## LF353
| Temperature [°C] | Pt100 | Pt100 | Pt1000
|  | Valgt Pt | Resistance [Ω] | Resistance [Ω]
0 |  |  |  |  | Vout
100 |  |  |  |  | volt
138.506 | 0 | 100 | 100 | 1000 | 0
10 | 1 | 100.391 | 100.391 | 1003.91 | 0.1
100 | 2 | 100.781 | 100.781 | 1007.81 | 0.2
| 3 | 101.172 | 101.172 | 1011.72 | 0.3
| 4 | 101.562 | 101.562 | 1015.62 | 0.4
| 5 | 101.953 | 101.953 | 1019.53 | 0.5 | [34 empty] | 13 | Anbefalet strøm i Pt100 er 1mA til 3mA
| 6 | 102.343 | 102.343 | 1023.43 | 0.6 | [34 empty] | 14 | Anbefalet strøm i Pt1000 er 0,3mA til 1mA
| 7 | 102.733 | 102.733 | 1027.33 | 0.7 | [34 empty] | 15 | Pt100 arbejdspunkt er inden for grænse værdierne
| 8 | 103.123 | 103.123 | 1031.23 | 0.8 | [15 empty] | Pt100 arbejdspunkt er inden for grænse værdierne | [18 empty] | 16 | Pt100 arbejdspunkt er uden for grænse værdierne
| 9 | 103.513 | 103.513 | 1035.13 | 0.9 | [15 empty] | FALSE | [18 empty] | 17 | Pt1000 arbejdspunkt er inden for grænse værdierne
| 10 | 103.903 | 103.903 | 1039.03 | 1 | [34 empty] | 18 | Pt1000 arbejdspunkt er uden for grænse værdierne
| 11 | 104.292 | 104.292 | 1042.92 | 1.1 | [34 empty] | 19 | 1mA til 3mA
| 12 | 104.682 | 104.682 | 1046.82 | 1.2 | [34 empty] | 20 | 0,3mA til 1mA
| 13 | 105.071 | 105.071 | 1050.71 | 1.3
| 14 | 105.46 | 105.46 | 1054.6 | 1.4
| 15 | 105.859 | 105.859 | 1058.59 | 1.5
| 16 | 106.238 | 106.238 | 1062.38 | 1.6 |  | Beregning med Pt 100 eller Pt 1000 | [9 empty] | Vælg 1 V eller 10V for Vout | [6 empty] | Characteristic of the sensing element Pt100 | [17 empty] | Anbefalet strøm i Pt100 er 1mA til 3mA
| 17 | 106.627 | 106.627 | 1066.27 | 1.7 | [18 empty] | Modstande i Ohm | [5 empty] | Volt |  |  | Temp. |  | Ohm |  |  | I Pt ved 100 °C |  |  |  | mA ved 0 °C | [5 empty] | mA ved 100 °C
| 18 | 107.016 | 107.016 | 1070.16 | 1.8 | For Pt100 vælg 1 | [6 empty] | 1 |  |  |  | 10 |  |  | 1 |  |  |  | R3 |  | R4 |  | R5 |  | Vcc |  |  | °C |  | Pt100 |  |  | mA |  |  |  | 1.087 | [5 empty] | 1.0824
| 19 | 107.405 | 107.405 | 1074.05 | 1.9 | For Pt1000 vælg 10 | [13 empty] | 10 |  |  |  | 9100 |  | 100 |  | 9100 |  | 10 |  |  | 100 |  | 138.506 |  |  | 1.082 |  |  |  | Pt100 arbejdspunkt er inden for grænse værdierne
| 20 | 107.794 | 107.794 | 1077.94 | 2
| 21 | 108.182 | 108.182 | 1081.82 | 2.1 | [18 empty] | Vælg R5=R3 så Pt Imin og Imax ligger inden for området: | [13 empty] | 1mA til 3mA |  |  |  | Anvend "Hvad hvis-analyse" på R5 og mA ved 100 °C for Imin
| 22 | 108.57 | 108.57 | 1085.7 | 2.2 | [36 empty] | Anvend "Hvad hvis-analyse" på R5 og mA ved 0 °C for Imax
| 23 | 108.959 | 108.959 | 1089.59 | 2.3 | [18 empty] | R5 = R3 vælges til nærmeste standardværdi. Her er valgt: | [13 empty] | 9100 | Ohm |  | efter anvendt "Hvad hvis-analyse" på R5
| 24 | 109.347 | 109.347 | 1093.47 | 2.4 |  |  |  | R3 |  |  | 9100 | [5 empty] | R5 |  |  | 9100 |  |  | Gælder kun ved 0 °C | [17 empty] | Diagram til nedsættelse af Brospændingen til 1 volt
| 25 | 109.735 | 109.735 | 1097.35 | 2.5 | [18 empty] | R3/R4 = R5/Pt |  |  |  |  | 91 |  |  | = | 91 |  |  |  |  | 0 | mV
| 26 | 110.123 | 110.123 | 1101.23 | 2.6 | Vcc | [5 empty] | 108.6957 |  |  |  | mV | 149.9225 | [27 empty] | Vcc |  | 10 |  | volt |  |  | 1,0 V shunt voltage reference
| 27 | 110.51 | 110.51 | 1105.1 | 2.7 | 10 |  |  |  | Neg |  | V1 | [5 empty] | V2 |  | Pos |  |  |  | V1 = |  | (V/(R3+R4))*R4 |  |  |  | = |  | 0.1087 |  |  | Volt |  |  | 108.6957 | mV
| 28 | 110.898 | 110.898 | 1108.98 | 2.8 |  |  |  | + |  |  |  |  | 41.2269 | [29 empty] | Rbias | [7 empty] | Rbias = |  |  | (Vcc-Vout)/(IL+IQ)
| 29 | 111.286 | 111.286 | 1112.86 | 2.9 | [5 empty] | I | [8 empty] | I Pt ved 100 °C |  |  |  | V2 = |  | (V/(R5+Pt))*Pt |  |  |  | = |  | 0.14992 |  |  | Volt |  |  | 149.9225 | mV | [12 empty] | Iin min |  |  | 100µA
| 30 | 111.673 | 111.673 | 1116.73 | 3 | [5 empty] | 1.087 |  |  |  | mA |  |  |  |  | 1,082 mA | [26 empty] | IL |  |  |  |  | Iin max |  |  | 10mA
| 31 | 112.06 | 112.06 | 1120.6 | 3.1 | [18 empty] | Vin = |  | V2 - V1 = | [5 empty] | 0.041227 |  |  | Volt |  |  | 41.23 | mV |  |  |  | Iin | [8 empty] | Iin = |  |  | 1 |  |  | mA |  | valgt
| 32 | 112.447 | 112.447 | 1124.47 | 3.2 |  |  |  | R4 |  |  | 100 | [5 empty] | Pt100 |  |  | 138.506 | [22 empty] | 1 | [7 empty] | IL = |  |  | 1.082 |  |  | mA
| 33 | 112.835 | 112.835 | 1128.35 | 3.3 | [18 empty] | Ved 0 °C er V2-V1 = 0 Volt | [7 empty] | Ved 100 °C er V2-V1 = 41,23 mV | [10 empty] | ADR510 |  |  |  | 3 |  |  | Vout
| 34 | 113.221 | 113.221 | 1132.21 | 3.4 | [44 empty] | 1 |  | volt
| 35 | 113.608 | 113.608 | 1136.08 | 3.5 | [18 empty] | Ved 100 °C ønskes |  |  |  | Vout = |  |  | 10 |  |  | Vcc |  |  | 1 | [6 empty] | 2
| 36 | 113.995 | 113.995 | 1139.95 | 3.6 | [34 empty] | Cout 1µF optional | [5 empty] | Cout | [5 empty] | Rbias = | [5 empty] | 4.32 |  |  | kΩ
| 37 | 114.382 | 114.382 | 1143.82 | 3.7 | [18 empty] | Av * (V2-V1) = Av*Vin = | [6 empty] | 10 |  |  | Vcc | [8 empty] | GND | [8 empty] | Rbias standard = | [5 empty] | 4.7 |  |  | kΩ
| 38 | 114.768 | 114.768 | 1147.68 | 3.8 | [34 empty] | Vælg en standard værdi for Rbias. Anvend "Hvad hvis-analyse" på Rbias og Iin
| 39 | 115.155 | 115.155 | 1151.55 | 3.9 | [18 empty] | Av = Vout/Vin = |  |  |  |  | 242.5418 |  |  |  |  | gange
| 40 | 115.541 | 115.541 | 1155.41 | 4 |  |  | Formel til beregning af Pt100 modstand ved en given temperatur: | [32 empty] | Herunder justeres forstærkningen med P1
| 41 | 115.927 | 115.927 | 1159.27 | 4.1 | [35 empty] | således, at Vout får den rette værdi ved
| 42 | 116.313 | 116.313 | 1163.13 | 4.2 |  |  | Rt = R0 * (1+A*t+B*t²+C*(t-100)*t³) | [9 empty] | A = | 0.0039083 |  |  |  | B = |  | -5.775e-07 | [5 empty] | C = for t < 0°C |  |  |  |  | -4.183e-12 |  |  |  |  | den valgte temperatur.
| 43 | 116.699 | 116.699 | 1166.99 | 4.3 | [35 empty] | Ved 100 °C ønskes: | [6 empty] | Vout = |  |  | 10Vcc
| 44 | 117.085 | 117.085 | 1170.85 | 4.4 |  |  | For temperatur over 0 °C bliver formlen: | [22 empty] | C = for t < = 0°C |  |  |  |  | 0
| 45 | 117.47 | 117.47 | 1174.7 | 4.5 | [35 empty] | Modstande i k Ohm
| 46 | 117.856 | 117.856 | 1178.56 | 4.6 |  |  | Rt = R0 * (1+A*t+B*t²) = | [6 empty] | Rt beregnet ved: |  |  |  | 100 |  |  | °C | 138.5055 |  |  | Ohm | [14 empty] | P'1 |  |  | P1 |  |  | R6 |  |  | R8 |  |  | R10
| 47 | 118.241 | 118.241 | 1182.41 | 4.7 | [35 empty] | 0.82802 |  |  | 2 |  |  | 100 |  |  | 100 |  |  | 100
| 48 | 118.627 | 118.627 | 1186.27 | 4.8 |  |  | Jeg vil lave denne Instrument Forstærker til min Pt100
| 49 | 119.012 | 119.012 | 1190.12 | 4.9 | [35 empty] | P1 bestemmes selv efter valg af Pt sensor og Vout
| 50 | 119.397 | 119.397 | 1193.97 | 5
| 51 | 119.782 | 119.782 | 1197.82 | 5.1 | [35 empty] | Find P'1 i %, anvend "Hvad hvis-analyse" på P'1 og Av
| 52 | 120.167 | 120.167 | 1201.67 | 5.2
| 53 | 120.552 | 120.552 | 1205.52 | 5.3 | [35 empty] | Potentiometer armen skrues | [9 empty] | 41.4% |  |  |  |  | op
| 54 | 120.936 | 120.936 | 1209.36 | 5.4
| 55 | 121.321 | 121.321 | 1213.21 | 5.5 | [35 empty] | Av=((2*R6/P'1+1))*(R10/R8)
| 56 | 121.705 | 121.705 | 1217.05 | 5.6
| 57 | 122.09 | 122.09 | 1220.9 | 5.7 | [35 empty] | Av= |  | 242.541 |  |  |  |  | Angiv Av i denne celle til værdien ovenfor
| 58 | 122.474 | 122.474 | 1224.74 | 5.8 | [42 empty] | ved ændring af cellen med P'1 brug
| 59 | 122.858 | 122.858 | 1228.58 | 5.9 | [42 empty] | "Hvad hvis-analyse"
| 60 | 123.242 | 123.242 | 1232.42 | 6
| 61 | 123.626 | 123.626 | 1236.26 | 6.1 | [40 empty] | + | [5 empty] | LF353
| 62 | 124.009 | 124.009 | 1240.09 | 6.2 | [49 empty] | Vout = |  |  | 10 |  |  | V
| 63 | 124.393 | 124.393 | 1243.93 | 6.3 | [35 empty] | Vin =41,23 mV | [6 empty] | Av =242,541
| 64 | 124.777 | 124.777 | 1247.77 | 6.4
| 65 | 125.16 | 125.16 | 1251.6 | 6.5 | [40 empty] | -
| 66 | 125.543 | 125.543 | 1255.43 | 6.6 | [46 empty] | Vout=Vin*Av = | [5 empty] | 9999.9654 |  |  | mV
| 67 | 125.926 | 125.926 | 1259.26 | 6.7
| 68 | 126.309 | 126.309 | 1263.09 | 6.8
| 69 | 126.692 | 126.692 | 1266.92 | 6.9 | [35 empty] | Ønsker man at tilpasse Vout til et måleinstrument
| 70 | 127.075 | 127.075 | 1270.75 | 7 | [35 empty] | med en anden følsomhed end 1 volt til 10 volt,
| 71 | 127.458 | 127.458 | 1274.58 | 7.1 | [35 empty] | kan man lave en spændingsdeler med to modstande.
| 72 | 127.84 | 127.84 | 1278.4 | 7.2 | [35 empty] | Her er anvendt R12 og en trimmer P3 til at nedsætte
| 73 | 128.223 | 128.223 | 1282.23 | 7.3 | [35 empty] | Vout med en faktor 0,1
| 74 | 128.605 | 128.605 | 1286.05 | 7.4
| 75 | 128.987 | 128.987 | 1289.87 | 7.5 | [35 empty] | Vælg en faktor: | [6 empty] | 0.1
| 76 | 129.37 | 129.37 | 1293.7 | 7.6 |  |  | Her er strømforsyningen der passer til Instrument Forstærkeren
| 77 | 129.752 | 129.752 | 1297.52 | 7.7 | [51 empty] | Faktor
| 78 | 130.133 | 130.133 | 1301.33 | 7.8 | [35 empty] | Modstande i Ohm | [15 empty] | 1/10 |  |  | 0.1
| 79 | 130.515 | 130.515 | 1305.15 | 7.9 | [35 empty] | P'3 |  |  | P3 |  |  | R12 |  |  | Vout |  |  | Temp °C |  |  |  | 1/100 |  |  | 0.01
| 80 | 130.97 | 130.97 | 1309.7 | 8 | [35 empty] | 1111.4632 |  |  | 2000 |  |  | 10000 |  |  | 10 |  |  | 100 |  |  |  | 1/1000 |  |  | 0.001
| 81 | 131.278 | 131.278 | 1312.78 | 8.1 | [35 empty] | Vout * faktor = | [8 empty] | 1 |  |  | Volt
| 82 | 131.66 | 131.66 | 1316.6 | 8.2
| 83 | 132.041 | 132.041 | 1320.41 | 8.3
| 84 | 132.422 | 132.422 | 1324.22 | 8.4 | [35 empty] | [Vout * faktor] = (Vout/(R12+P'3))*P'3 = | [12 empty] | 1 |  |  |  |  | Volt
| 85 | 132.803 | 132.803 | 1328.03 | 8.5
| 86 | 133.184 | 133.184 | 1331.84 | 8.6
| 87 | 133.565 | 133.565 | 1335.65 | 8.7 | [35 empty] | Find [Vout * Faktor], anvend "Hvad hvis-analyse"
| 88 | 133.946 | 133.946 | 1339.46 | 8.8 | [35 empty] | på P'3 og [Vout * Faktor]
| 89 | 134.326 | 134.326 | 1343.26 | 8.9
| 90 | 134.707 | 134.707 | 1347.07 | 9 | [35 empty] | Potentiometer armen skrues | [9 empty] | 55.57% |  |  | op
| 91 | 135.087 | 135.087 | 1350.87 | 9.1
| 92 | 135.468 | 135.468 | 1354.68 | 9.2 | [35 empty] | Justering af P2 foretages med Pt100/Pt1000 nedsænket
| 93 | 135.848 | 135.848 | 1358.48 | 9.3 | [35 empty] | i isvand = 0 °C i flere minutter.
| 94 | 136.228 | 136.228 | 1362.28 | 9.4 | [35 empty] | Brug et meget følsomt voltmeter. Juster Vout til 0,0000 volt.
| 95 | 136.608 | 136.608 | 1366.08 | 9.5 | [35 empty] | På "Test Terminalen" på PCB'en skal man måle 0,0000 volt.
| 96 | 136.987 | 136.987 | 1369.87 | 9.6 | [35 empty] | Her viser beregningen 312pV med P1 79,40%. Få µV vil være OK
| 97 | 137.367 | 137.367 | 1373.67 | 9.7 | [35 empty] | R11 er en serieforbindelse med 91kΩ og 8.2kΩ
| 98 | 137.747 | 137.747 | 1377.47 | 9.8
| 99 | 138.126 | 138.126 | 1381.26 | 9.9 | [35 empty] | Justeringen af P1 foretages med Pt100/Pt1000 nedsænket
| 100 | 138.506 | 138.506 | 1385.06 | 10 | [35 empty] | i kogende vand 100 °C i flere minutter.
| 110 | 142.29 | 142.29 | 1422.93 | 11 | [35 empty] | Brug et følsomt voltmeter. Juster Vout til 10,00 volt.
| 120 | 146.07 | 146.07 | 1460.68 | 12
| 130 | 149.832 | 149.832 | 1498.32 | 13 | [35 empty] | P3 er justeringen af spændingsdeleren for tilpasning
| 140 | 153.58 | 153.58 | 1535.84 | 14 | [11 empty] | Udarbejdet af Jørgen Walter © | [23 empty] | af et digital voltmeter.
| 150 | 157.33 | 157.33 | 1573.25 | 15
| 160 | 161.05 | 161.05 | 1610.54 | 16 | [11 empty] | www.walter-lystfisker.dk
| 170 | 164.77 | 164.77 | 1647.72 | 17
| 180 | 168.48 | 168.48 | 1684.78 | 18 | [11 empty] | COPYRIGHT © 2017 | [9 empty] | NB: Pas på, regnearket er ikke Password beskyttet endnu
| 190 | 172.17 | 172.17 | 1721.73 | 19
walter | 200 | 175.86 | 175.86 | 1758.56 | 20 | [52 empty] | Reg. No. 1278

## Pt100 Pt1000
Diagrammer for forstærkeren til Pt100 og Pt1000
Udarbejdet af Jørgen Walter ©
www.walter-lystfisker.dk
COPYRIGHT © 2017
walter |  | Reg. Nr. 1278

## Manuals
Manual for brug af Regnearket til Pt100 og Pt1000
NB: Pas på, regnearket er ikke Password beskyttet endnu
1. | Regnearket er ikke Password beskyttet endnu.
2. | I de gule celler kan man indtaste værdier.
3. | De blå celler bruges til "Hvad hvis-analyse"
4. | De lilla celler er for datavalidering. Valg af udvalgte data.
5. | Gule, Blå og lilla celler er ikke beskyttet, da man skal kunne ændre disse data.
6. | Regnearket, som kommer default op, er et eksempel på beregning af sensor Pt100 og Vout 10 V på min forstærker.
7. | Start med at vælge sensor i celle P23 - første datavaliderings celle - 1 er Pt100 og 10 er Pt1000.
8. | Vælg dernæst Vout 1 volt eller 10 volt i celle U23 - anden datavaliderings celle - 1 er 1 volt og 10 er 10 volt.
9. | De to sensorer har hver sit anbefalet strømforbrug. Jeg benytter laveste strøm for ikke at få opvarmning på grund af for højt afsat effekt.
10. | Vælg 10 for Pt1000. Lav en "Hvad hvis-analyse" m.h.t. R5 og mA. Vælg Temp. 100 °C og lav en målsøgning med 0,300 mA. R5 udregnes til 31.990 Ω.
11. | Vælg nærmeste standard værdi og tast denne ind i cellerne AY28 og AL24. Her vælges 27.000 Ω.
12. | Vælg Temp. 0 °C og se om strømmen ligger inden for anbefalet område. Kan aflæses i celle BF24.
13. | Vælg Temp100 °C og aflæs Av nedenfor i celle AM4, her 76,4468. Hvilket betyder, at Vin skal forstærkes 76,4468 gange for at give 10 Vout.
14. | Lav en målsøgning i celle BG62 på 76,4468 m.h.t. P'1 i celle BE52. Resultatet for P'1 bliver 2,6509 KΩ. I orange celle BO58 aflæses indstillingen af "armen" på P1. Her 26,51%.
15. | Ønskes en lavere værdi for Vout for tilpasning af et digitalt måleinstrument, kan en spændingsdeler anvendes. Nedenfor i celle BL80 kan vælges tre værdier. Faktor 0,1 - 0,01 - 0,001.
16. | Default for P3 er 2 kΩ og R12 10 kΩ for faktor 0,1. Ændres faktoren, ændres disse værdier sig også. Derfor skal der laves en ny målsøgning. I celle BE87: "Målsøgning skal udføres".
17. | Vælg faktor 0,01 og (Vout*Faktor) er 0,1 volt til det digitale måleinstrument.
18. | Anvend "Hvad hvis-analyse" på P'3 m.h.t. (Vout*Faktor). P'3 aflæses til 201,43 Ω. Armens indstilling er 40,3%.
19. | En anden mulighed vil være at nedsætte spændingen til til 1 volt på målebroen. Anvend en ADR510 1,0V Shunt Voltage Reference.
20. | Det var det, så er forstærkeren klar til brug.
NB: | Justeringerne beskrevet på Ark LF353 skal være udført inden ovenstående foretages.
Udarbejdet af Jørgen Walter ©
www.walter-lystfisker.dk
COPYRIGHT © 2017
walter |  |  |  | Reg. No. 1278