## Diagram
Hysteresi beregninger for LM339 inverting comparator |  |  |  |  | Indsæt fra 0 til 100 i celle H2 rødt tal
Juster potentiometer P1 i % for Delta temperatur: |  | 50% | 1.1 | M Ohm | Aflæs værdien på potentiometer P1
i celle I2 sort tal
Udarbejdet af Jørgen Walter ©
www.walter-lystfisker.dk
COPYRIGHT © 2014
Her er resultatet for "Proto typen" med standard Ohm værdier fra E96 rækken.
Udarbejdet af Jørgen Walter ©
www.walter-lystfisker.dk
COPYRIGHT © 2014
Delta temperaturen for denne indstilling er 5,8 ºC omkring den valgte røgtemperatur.
Udarbejdet af Jørgen Walter ©
www.walter-lystfisker.dk
COPYRIGHT © 2014
Delta temperaturen for denne indstilling er 3,3 ºC omkring den valgte røgtemperatur.
Udarbejdet af Jørgen Walter ©
www.walter-lystfisker.dk
COPYRIGHT © 2014
Delta temperaturen for denne indstilling er 2,1 ºC omkring den valgte røgtemperatur.
Udarbejdet af Jørgen Walter ©
www.walter-lystfisker.dk
COPYRIGHT © 2014
Delta temperaturen for denne indstilling er 1,6 ºC omkring den valgte røgtemperatur.
Udarbejdet af Jørgen Walter ©
www.walter-lystfisker.dk
COPYRIGHT © 2014
Delta temperaturen for denne indstilling er 1,3 ºC omkring den valgte røgtemperatur.
Regnearket er Password beskyttet. Makro knapperne udskriver Diagrammerne. Regnearket har 4 ark: "Beregning" - "New" - "Tabel" disse er skjulte
Arket "Diagram", som er synligt", viser resultatet af potentiometerets P1 indsrilling. Regnearket er til min Temperature Controller, som ses herunder
walter |  |  |  |  | walter | Reg.No.1259
Print Diagram 1
Print Diagram 2
Print Diagram 3
Print Diagram 4
Print Diagram 5
Print Diagram 6

## Beregning
Hysteresi beregninger for LM339 inverting comparator
Juster potentiometer P1 i % for Delta temperatur: | [5 empty] | 50% | 1100 | K Ohm
Data
Vcc | 15 | V | Kalkuleret værdi | Volt | Giver i °C | Standard værdier 1% | Volt | Giver i °C
R1 | 125 | K Ohm | 125 | 8.7829 | 87.8289 | 124 | 8.7739 | 88
R2 | 166.6667 | K Ohm | 166.6667 | 8.2895 | 82.8947 | 165 | 8.2847 | 83
R3 | 2100 | K Ohm | 2100 | 0.49342 | 4.9342 | 2100 | 0.48919 | 5
Udarbejdet af Jørgen Walter ©
R1 | 142.8571 | K Ohm | 142.8571 | 7.7467 | 77.4671 | 140 | 7.7419 | 77
R2 | 142.8571 | K Ohm | 142.8571 | 7.2533 | 72.5329 | 140 | 7.2581 | 73
R3 | 2100 | K Ohm | 2100 | 0.49342 | 4.9342 | 2100 | 0.48387 | 5
www.walter-lystfisker.dk
COPYRIGHT © 2014
R1 | 166.6667 | K Ohm | 166.6667 | 6.7105 | 67.1053 | 165 | 6.7153 | 67
R2 | 125 | K Ohm | 125 | 6.2171 | 62.1711 | 124 | 6.2261 | 62
R3 | 2100 | K Ohm | 2100 | 0.49342 | 4.9342 | 2100 | 0.48919 | 5
R1 | 200 | K Ohm | 200 | 5.6743 | 56.7434 | 200 | 5.6389 | 56
R2 | 111.1111 | K Ohm | 111.1111 | 5.1809 | 51.8092 | 110 | 5.1486 | 51
R3 | 2100 | K Ohm | 2100 | 0.49342 | 4.9342 | 2100 | 0.49034 | 5
R1 | 250 | K Ohm | 250 | 4.6382 | 46.3816 | 249 | 4.6496 | 46
R2 | 100 | K Ohm | 100 | 4.1447 | 41.4474 | 100 | 4.1568 | 42
R3 | 2100 | K Ohm | 2100 | 0.49342 | 4.9342 | 2100 | 0.49287 | 5
R1 | 333.3333 | K Ohm | 333.3333 | 3.602 | 36.0197 | 332 | 3.6112 | 36
R2 | 90.9091 | K Ohm | 90.9091 | 3.1086 | 31.0855 | 90.9 | 3.1182 | 31
R3 | 2100 | K Ohm | 2100 | 0.49342 | 4.9342 | 2100 | 0.49297 | 5
walter | [9 empty] | Reg.No.1259

## New
Hysteresi beregninger for LM339 inverting comparator
Juster potentiometer P1 i % for Delta temperatur: | [7 empty] | 50% | 1100 | K Ohm
Data given |  |  | Find data | Equation | Kalkuleret værdier | Standard værdier |  | I alt |  | Giver i °C |  | Range 6
Vcc | 15 | Volt | R1 | n * R3 | 125 | 124 | K Ohm |  |  |  | 80 ºC | P1 Adjust. | Relay Off Volt | Relay Off Temp | Relay On Volt | Relay On Temp | Delta Temp
Rload | 100 | K Ohm | R2 | (R1//R3) / ( (Vcc/VA1) -1 ) | 166.6667 | 165 | K Ohm |  |  |  |  | 0% | 8.3 | 83 | 7.7 | 77 | 6
R3 | 1000 | K Ohm | 2100 | [8 empty] | 25% | 8.25 | 82.5 | 7.89 | 78.9 | 3.6
Rpull up | 3 | K Ohm |  | Potentiometer P1 |  | 2200 | K Ohm | 2.2 | M Ohm |  |  | 50% | 8.2 | 82 | 7.99 | 79.9 | 2.1
Rload | 100 | K Ohm | [9 empty] | 75% | 8.2 | 82 | 8 | 80 | 2
VA1 | 9 | Volt | 90 | Slukker ved 87,74 ºC | Vcc*R2*(R1+R3) / (R1*R2+R1*R3+R2*R3) |  |  | 8.7739 |  | 87.74 |  | 100% | 8.2 | 82 | 8.04 | 80.4 | 1.6
VA2 | 8 | Volt | 80 | Tænder ved 82,85 ºC | Vcc*R2*R3 / (R1*R2+R1*R3+R2*R3) |  |  | 8.2847 |  | 82.85 |  | Average | 8.23 | 82.3 | 7.924 | 79.24 | 3.06 | Udarbejdet af Jørgen Walter ©
Delta VA | 1 | Volt | 10 | Delta 4,89 ºC | Delta VA |  |  | 0.48919 |  | 4.89
Range 6 |  |  | R1 // R3 | (R1 * R3) / ( (R1 + R3) | 111.1111 |  | K Ohm |  |  |  |  | Fan Volt | 5.55 | Min | 5.6 | Max | 0.05
|  |  | n = | delta VA / VA2 | 0.125
|  |  |  | Slukker ved | Tænder ved | ºC | Delta |  |  |  |  | Range 5 | [5 empty] | www.walter-lystfisker.dk
Vcc | 15 | Volt | R1 | n * R3 | 142.8571 | 140 | K Ohm |  |  |  | 70 ºC | P1 Adjust. | Relay Off Volt | Relay Off Temp | Relay On Volt | Relay On Temp | Delta Temp
Rload | 100 | K Ohm | R2 | (R1//R3) / ( (Vcc/VA1) -1 ) | 142.8571 | 140 | K Ohm |  |  |  |  | 0% | 7.35 | 74 | 6.78 | 68 | 5.7 | COPYRIGHT © 2014
R3 | 1000 | K Ohm | 2100 | [8 empty] | 25% | 7.27 | 73 | 6.95 | 70 | 3.2
Rpull up | 3 | K Ohm | [9 empty] | 50% | 7.23 | 72 | 7 | 70 | 2.3
Rload | 100 | K Ohm | [9 empty] | 75% | 7.21 | 72 | 7.05 | 71 | 1.6
VA1 | 8 | Volt | 80 | Slukker ved 77,42 ºC | Vcc*R2*(R1+R3) / (R1*R2+R1*R3+R2*R3) |  |  | 7.7419 |  | 77.42 |  | 100% | 7.2 | 72 | 7.06 | 71 | 1.4
VA2 | 7 | Volt | 70 | Tænder ved 72,58 ºC | Vcc*R2*R3 / (R1*R2+R1*R3+R2*R3) |  |  | 7.2581 |  | 72.58 |  | Average | 7.252 | 72.6 | 6.968 | 70 | 2.84
Delta VA | 1 | Volt | 10 | Delta 4,84 ºC | Delta VA |  |  | 0.48387 |  | 4.84
Range 5 |  |  | R1 // R3 | (R1 * R3) / ( (R1 + R3) | 125 |  | K Ohm |  |  |  |  | Fan Volt | 5.8 | Min | 5.9 | Max | 0.1
|  |  | n = | delta VA / VA2 | 0.14286
Range 4
Vcc | 15 | Volt | R1 | n * R3 | 166.6667 | 165 | K Ohm |  |  |  | 60 ºC | P1 Adjust. | Relay Off Volt | Relay Off Temp | Relay On Volt | Relay On Temp | Delta Temp
Rload | 100 | K Ohm | R2 | (R1//R3) / ( (Vcc/VA1) -1 ) | 125 | 124 | K Ohm |  |  |  |  | 0% | 6.42 | 64 | 5.84 | 58 | 5.8
R3 | 1000 | K Ohm | 2100 | [8 empty] | 25% | 6.3 | 63 | 5.97 | 60 | 3.3
Rpull up | 3 | K Ohm | [9 empty] | 50% | 6.25 | 63 | 6.03 | 60 | 2.2
Rload | 100 | K Ohm | [9 empty] | 75% | 6.23 | 62 | 6.06 | 61 | 1.7
VA1 | 7 | Volt | 70 | Slukker ved 67,15 ºC | Vcc*R2*(R1+R3) / (R1*R2+R1*R3+R2*R3) |  |  | 6.7153 |  | 67.15 |  | 100% | 6.2 | 62 | 6.08 | 61 | 1.2
VA2 | 6 | Volt | 60 | Tænder ved 62,26 ºC | Vcc*R2*R3 / (R1*R2+R1*R3+R2*R3) |  |  | 6.2261 |  | 62.26 |  | Average | 6.28 | 62.8 | 5.996 | 60 | 2.84
Delta VA | 1 | Volt | 10 | Delta 4,89 ºC | Delta VA |  |  | 0.48919 |  | 4.89
Range 4 |  |  | R1 // R3 | (R1 * R3) / ( (R1 + R3) | 142.8571 |  | K Ohm |  |  |  |  | Fan Volt | 6 | Min | 6.15 | Max | 0.15
|  |  | n = | delta VA / VA2 | 0.16667
Range 3
Vcc | 15 | Volt | R1 | n * R3 | 200 | 200 | K Ohm |  |  |  | 50 ºC | P1 Adjust. | Relay Off Volt | Relay Off Temp | Relay On Volt | Relay On Temp | Delta Temp
Rload | 100 | K Ohm | R2 | (R1//R3) / ( (Vcc/VA1) -1 ) | 111.1111 | 110 | K Ohm |  |  |  |  | 0% | 5.4 | 54 | 4.83 | 48 | 5.7
R3 | 1000 | K Ohm | 2100 | [8 empty] | 25% | 5.28 | 53 | 4.95 | 50 | 3.3
Rpull up | 3 | K Ohm | [9 empty] | 50% | 5.21 | 52 | 5 | 50 | 2.1
Rload | 100 | K Ohm | [9 empty] | 75% | 5.18 | 52 | 5.03 | 50 | 1.5
VA1 | 6 | Volt | 60 | Slukker ved 56,39 ºC | Vcc*R2*(R1+R3) / (R1*R2+R1*R3+R2*R3) |  |  | 5.6389 |  | 56.39 |  | 100% | 5.17 | 52 | 5.04 | 50 | 1.3
VA2 | 5 | Volt | 50 | Tænder ved 51,49 ºC | Vcc*R2*R3 / (R1*R2+R1*R3+R2*R3) |  |  | 5.1486 |  | 51.49 |  | Average | 5.248 | 52.6 | 4.97 | 49.6 | 2.78
Delta VA | 1 | Volt | 10 | Delta 4,9 ºC | Delta VA |  |  | 0.49034 |  | 4.9
Range 3 |  |  | R1 // R3 | (R1 * R3) / ( (R1 + R3) | 166.6667 |  | K Ohm |  |  |  |  | Fan Volt | 6.4 | Min | 6.6 | Max | 0.2
|  |  | n = | delta VA / VA2 | 0.2
Range 2
Vcc | 15 | Volt | R1 | n * R3 | 250 | 249 | K Ohm |  |  |  | 40 ºC | P1 Adjust. | Relay Off Volt | Relay Off Temp | Relay On Volt | Relay On Temp | Delta Temp
Rload | 100 | K Ohm | R2 | (R1//R3) / ( (Vcc/VA1) -1 ) | 100 | 100 | K Ohm |  |  |  |  | 0% | 4.43 | 44 | 3.85 | 39 | 5.8
R3 | 1000 | K Ohm | 2100 | [8 empty] | 25% | 4.25 | 43 | 3.93 | 39 | 3.2
Rpull up | 3 | K Ohm | [9 empty] | 50% | 4.15 | 42 | 3.97 | 40 | 1.8
Rload | 100 | K Ohm | [9 empty] | 75% | 4.14 | 41 | 3.99 | 40 | 1.5
VA1 | 5 | Volt | 50 | Slukker ved 46,5 ºC | Vcc*R2*(R1+R3) / (R1*R2+R1*R3+R2*R3) |  |  | 4.6496 |  | 46.5 |  | 100% | 4.12 | 41 | 4 | 40 | 1.2
VA2 | 4 | Volt | 40 | Tænder ved 41,57 ºC | Vcc*R2*R3 / (R1*R2+R1*R3+R2*R3) |  |  | 4.1568 |  | 41.57 |  | Average | 4.218 | 42.2 | 3.948 | 39.6 | 2.7
Delta VA | 1 | Volt | 10 | Delta 4,93 ºC | Delta VA |  |  | 0.49287 |  | 4.93
Range 2 |  |  | R1 // R3 | (R1 * R3) / ( (R1 + R3) | 200 |  | K Ohm |  |  |  |  | Fan Volt | 7.25 | Min | 9.3 | Max | 2.05
|  |  | n = | delta VA / VA2 | 0.25
Range 1
Vcc | 15 | Volt | R1 | n * R3 | 333.3333 | 332 | K Ohm |  |  |  | 30 ºC | P1 Adjust. | Relay Off Volt | Relay Off Temp | Relay On Volt | Relay On Temp | Delta Temp
Rload | 100 | K Ohm | R2 | (R1//R3) / ( (Vcc/VA1) -1 ) | 90.9091 | 90.9 | K Ohm |  |  |  |  | 0% | 3.47 | 35 | 2.91 | 29 | 5.6
R3 | 1000 | K Ohm | 2100 | [8 empty] | 25% | 3.3 | 33 | 2.98 | 30 | 3.2
Rpull up | 3 | K Ohm | [9 empty] | 50% | 3.21 | 32 | 3 | 30 | 2.1
Rload | 100 | K Ohm | [9 empty] | 75% | 3.16 | 32 | 3.01 | 30 | 1.5
VA1 | 4 | Volt | 40 | Slukker ved 36,11 ºC | Vcc*R2*(R1+R3) / (R1*R2+R1*R3+R2*R3) |  |  | 3.6112 |  | 36.11 |  | 100% | 3.13 | 31 | 3.02 | 30 | 1.1
VA2 | 3 | Volt | 30 | Tænder ved 31,18 ºC | Vcc*R2*R3 / (R1*R2+R1*R3+R2*R3) |  |  | 3.1182 |  | 31.18 |  | Average | 3.254 | 32.6 | 2.984 | 29.8 | 2.7
Delta VA | 1 | Volt | 10 | Delta 4,93 ºC | Delta VA |  |  | 0.49297 |  | 4.93
Range 1 |  |  | R1 // R3 | (R1 * R3) / ( (R1 + R3) | 250 |  | K Ohm |  |  |  |  | Fan Volt | 9.75 | Min | 10.6 | Max | 0.85
|  |  | n = | delta VA / VA2 | 0.33333
Start temp 24 ºC og 13 Volt på Fan
walter | [18 empty] | Reg.No.1259

## Tabel
PC beregning
Range 1: 31 - 36 °C | 31 | 36
Range 2: 42 - 46 °C |  |  | 42 | 46
Range 3: 51 - 56 °C |  |  |  |  | 51 | 56
Range 4: 62 - 67 °C | [6 empty] | 62 | 67
Range 5: 73 - 77 °C | [8 empty] | 73 | 77
Range 6: 83 - 88 °C | [10 empty] | 83 | 88
Total Range: 31 - 88 °C | 31 | 36 | 42 | 46 | 51 | 56 | 62 | 67 | 73 | 77 | 83 | 88
Delta temp: 5 °C | 0 | 5 | 0 | 5 | 0 | 5 | 0 | 5 | 0 | 5 | 0 | 5 | 5
Udarbejdet af Jørgen Walter ©
Range No. | Range 1: 31 - 36 °C |  | Range 2: 42 - 46 °C |  | Range 3: 51 - 56 °C |  | Range 4: 62 - 67 °C |  | Range 5: 73 - 77 °C |  | Range 6: 83 - 88 °C
Range 1:
Range 2:
Range 3: | [13 empty] | www.walter-lystfisker.dk
Range 4:
Range 5: | [13 empty] | COPYRIGHT © 2014
Range 6:
Total Range:
-
°C
Delta temp:
Hard Ware Data
P1 0%
Range 1: 29 - 35 °C | 29 | 35
Range 2: 39 - 44 °C |  |  | 39 | 44
Range 3: 48 - 54 °C |  |  |  |  | 48 | 54
Range 4: 58 - 64 °C | [6 empty] | 58 | 64
Range 5: 68 - 74 °C | [8 empty] | 68 | 74
Range 6: 77 - 83 °C | [10 empty] | 77 | 83
Total Range: 29 - 83 °C | 29 | 35 | 39 | 44 | 48 | 54 | 58 | 64 | 68 | 74 | 77 | 83
Delta temp: 5,8 °C | 0 | 5.6 | 0 | 5.8 | 0 | 5.7 | 0 | 5.8 | 0 | 5.7 | 0 | 6 | 5.8
Range No. | Range 1: 29 - 35 °C |  | Range 2: 39 - 44 °C |  | Range 3: 48 - 54 °C |  | Range 4: 58 - 64 °C |  | Range 5: 68 - 74 °C |  | Range 6: 77 - 83 °C
Range 1:
Range 2:
Range 3:
Range 4:
Range 5:
Range 6:
Total Range:
-
°C
Delta temp:
Hard Ware Data
P1 25%
Range 1: 30 - 33 °C | 30 | 33
Range 2: 39 - 43 °C |  |  | 39 | 43
Range 3: 50 - 53 °C |  |  |  |  | 50 | 53
Range 4: 60 - 63 °C | [6 empty] | 60 | 63
Range 5: 70 - 73 °C | [8 empty] | 70 | 73
Range 6: 78,9 - 82,5 °C | [10 empty] | 78.9 | 82.5
Total Range: 30 - 82,5 °C | 30 | 33 | 39 | 43 | 50 | 53 | 60 | 63 | 70 | 73 | 78.9 | 82.5
Delta temp: 3,3 °C | 0 | 3.2 | 0 | 3.2 | 0 | 3.3 | 0 | 3.3 | 0 | 3.2 | 0 | 3.6 | 3.3
Range No. | Range 1: 30 - 33 °C |  | Range 2: 39 - 43 °C |  | Range 3: 50 - 53 °C |  | Range 4: 60 - 63 °C |  | Range 5: 70 - 73 °C |  | Range 6: 78,9 - 82,5 °C
Range 1:
Range 2:
Range 3:
Range 4:
Range 5:
Range 6:
Total Range:
-
°C
Delta temp:
Hard Ware Data
P1 50%
Range 1: 29 - 32 °C | 29 | 32
Range 2: 40 - 42 °C |  |  | 40 | 42
Range 3: 50 - 52 °C |  |  |  |  | 50 | 52
Range 4: 60 - 63 °C | [6 empty] | 60 | 63
Range 5: 70 - 72 °C | [8 empty] | 70 | 72
Range 6: 79,9 - 82 °C | [10 empty] | 79.9 | 82
Total Range: 29 - 82 °C | 29 | 32 | 40 | 42 | 50 | 52 | 60 | 63 | 70 | 72 | 79.9 | 82
Delta temp: 2,1 °C | 0 | 2.1 | 0 | 1.8 | 0 | 2.1 | 0 | 2.2 | 0 | 2.3 | 0 | 2.1 | 2.1
Range No. | Range 1: 29 - 32 °C |  | Range 2: 40 - 42 °C |  | Range 3: 50 - 52 °C |  | Range 4: 60 - 63 °C |  | Range 5: 70 - 72 °C |  | Range 6: 79,9 - 82 °C
Range 1:
Range 2:
Range 3:
Range 4:
Range 5:
Range 6:
Total Range:
-
°C
Delta temp:
Hard Ware Data
P1 75%
Range 1: 30 - 32 °C | 30 | 32
Range 2: 40 - 41 °C |  |  | 40 | 41
Range 3: 50 - 52 °C |  |  |  |  | 50 | 52
Range 4: 61 - 62 °C | [6 empty] | 61 | 62
Range 5: 71 - 72 °C | [8 empty] | 71 | 72
Range 6: 80 - 82 °C | [10 empty] | 80 | 82
Total Range: 30 - 82 °C | 30 | 32 | 40 | 41 | 50 | 52 | 61 | 62 | 71 | 72 | 80 | 82
Delta temp: 1,6 °C | 0 | 1.5 | 0 | 1.5 | 0 | 1.5 | 0 | 1.7 | 0 | 1.6 | 0 | 2 | 1.6
Range No. | Range 1: 30 - 32 °C |  | Range 2: 40 - 41 °C |  | Range 3: 50 - 52 °C |  | Range 4: 61 - 62 °C |  | Range 5: 71 - 72 °C |  | Range 6: 80 - 82 °C
Range 1:
Range 2:
Range 3:
Range 4:
Range 5:
Range 6:
Total Range:
-
°C
Delta temp:
Hard Ware Data
P1 100%
Range 1: 30 - 31 °C | 30 | 31
Range 2: 40 - 41 °C |  |  | 40 | 41
Range 3: 50 - 52 °C |  |  |  |  | 50 | 52
Range 4: 61 - 62 °C | [6 empty] | 61 | 62
Range 5: 71 - 72 °C | [8 empty] | 71 | 72
Range 6: 80,4 - 82 °C | [10 empty] | 80.4 | 82
Total Range: 30 - 82 °C | 30 | 31 | 40 | 41 | 50 | 52 | 61 | 62 | 71 | 72 | 80.4 | 82
Delta temp: 1,3 °C | 0 | 1.1 | 0 | 1.2 | 0 | 1.3 | 0 | 1.2 | 0 | 1.4 | 0 | 1.6 | 1.3
Range No. | Range 1: 30 - 31 °C |  | Range 2: 40 - 41 °C |  | Range 3: 50 - 52 °C |  | Range 4: 61 - 62 °C |  | Range 5: 71 - 72 °C |  | Range 6: 80,4 - 82 °C
Range 1:
Range 2:
Range 3:
Range 4:
Range 5:
Range 6:
Total Range:
-
°C
Delta temp:
walter | [14 empty] | Reg.No.1259