## Timer
Time delay for lyskasse med XR 2243CP
| R6 | P1 indstilling | Ptot | C1 | Konstant
| Ohm | Ohm | Ohm | uF | K1
Vælg Potentiometer i Ohm | 1000 | 10000 | og aflæs Time delay min og max herunder
Juster Potentiometer til | 585.9375 | 9960.9375 | 10546.875 | 100 | 1024
Tpuls | Ptot * C1 | 1.0547 | Sec
Time delay | K1 * Tpuls | 1080 | Sec | 18 | min | 0 | sec
Tpulsmin | (R6 + P1min)*C1 | 0.1 | Sec
Tpulsmax | (R6 + P1max)*C1 | 1.1 | Sec
Time delay min | K1 * Tpulsmin | 102.4 | Sec | 1 | min | 0.70667 | sec
Time delay max | K1 * Tpulsmax | 1126.4 | Sec | 18 | min | 0.77333 | sec
Time delay for lyskasse med XR 2242CP
| R6 | P1 indstilling | Ptot | C1 | Konstant
| Ohm | Ohm | Ohm | uF | K2
Vælg Potentiometer i Ohm | 5000 | 100000 | og aflæs Time delay max herunder
Juster Potentiometer til | 4687.5 | 98437.5 | 103125 | 100 | 128
Tpuls | Ptot * C1 | 10.3125 | Sec
Time delay | K2 * Tpuls | 1320 | Sec | 22 | min | 0 | sec
Tpulsmin | (R6 + P1min)*C1 | 0.5 | Sec
Tpulsmax | (R6 + P1max)*C1 | 10.5 | Sec
Time delay min | 1024 * Tmin | 64 | Sec | 1 | min | 0.066667 | sec
Time delay max | 1024 * Tmax | 1344 | Sec | 22 | min | 0.4 | sec
Udarbejdet af Jørgen Walter ©
www.walter-lystfisker.dk
walter |  | COPYRIGHT © 2014 | [5 empty] | Reg.No.1249