## Trafo
Beregning af parallel modstande til LM317
R1 | 4700 | Ohm | Fast
Rp efter LM317 beregneren | 2425 | Ohm | Beregnet
P5 justeret til = (R1*Rp)/(R1-Rp) | 5009.8901 | Ohm | Beregnet
Beregning på trafo
Up ubelastet | 230 | Volt
Us ubelastet | 20.8 | Volt
N = Up/Us | 11.0577
Rp målt (de nøjagtige værdier kommer) | 800 | Ohm
Rs målt (de nøjagtige værdier kommer) | 12.7906 | Ohm
Imax opgivet | 0.3 | Amp
URs = Imax * Rs | 3.8372 | Volt
Ipri = Isek/N | 0.02713 | Amp
URp = Ipri * Rp | 21.7043 | Volt
URPs Spændingstab sekundær = URp/N | 1.9628 | Volt
Utot spændingstab sekundær = URs + Urps | 5.8 | Volt
Ri trafo = ΔU/ΔI | 19.3333 | Ohm
Udgangsspænding på trafo ved 300mA = Us-Utot | 15 | Volt
Reguleret udgangsspænding fra LM317 | 14 | Volt
Beregning af hysteresis
IC's Output swing | 13 | Volt | Indsæt pH On/Off
Potentiometer P4 | 10000 | Ohm | 6.5
Px = P4 arm til top | 4642.8571 | Ohm | Aflæs Volt P4 arm
Py = P4 bund til arm | 5357.1429 | Ohm | 7.5
R9 | 220000 | Ohm | OK | Hysteresis som funktion af P4 parallel forbindelse
Px // Py = (Px*Py)/(Px+Py) | 2487.2449 | Ohm | 10000 | P4 arm til top Ω | 9999 | 9000 | 8000 | 7000 | 6000 | 5000 | 4000 | 3000 | 2000 | 1000 | 1
Gainfaktor (Px // Py)/R9 | 0.011306 |  |  | Px // Py parallel Ω | 1 | 900 | 1600 | 2100 | 2400 | 2500 | 2400 | 2100 | 1600 | 900 | 1
Hysteresis = Gainfaktor * Output signal | 0.14697 | Volt |  | Hysteresis mV | 0.1 | 53.2 | 94.5 | 124.1 | 141.8 | 147.7 | 141.8 | 124.1 | 94.5 | 53.2 | 0.1
Udarbejdet af Jørgen Walter ©
www.walter-lystfisker.dk
COPYRIGHT © 2014
walter | [13 empty] | Reg.No.1243