## Example 1
Egenskaber for fælles source i en N-Channel JFET i første trin
Junction felteffekttransistor |  | Forward transfer admittance | gfs | gos | IDSS | Output admittance
|  |  | µ Siemens | µ Siemens | mA
|  |  | Stejlhed | Admittans | Max |  |  |  | Max IDSS for JFET type: |  | 2N5486 | 20 | mA
JFET Nr. | N-Channel JFET type | Målt ved | gm=iout/vin |  |  |  | Værdiener indsættes i de gule celler og resultaterne aflæses i de grønne celler for den valgre N-Channel JFET
1 | 2N3069 | VDS=15V - VGS=0V - f=1kHz | 900 | 20 | 1 |  | k Ω |  |  |  | µ F |  |  | Volt
2 | 2N3684 | VDS=20V - VGS=0V - f=1kHz | 3000 | 50 | 7.5 |  | R1 | R2 | RD1 | RS1 | C1 | C2 | C5 | Vcc | Vin
3 | 2N3685 | VDS=20V - VGS=0V - f=1kHz | 2500 | 25 | 3 |  | 1000 | 1000 | 1.3 | 0.51 | 0.1 | 4.7 | 10 | 12 | 0.001
4 | 2N3686 | VDS=20V - VGS=0V - f=1kHz | 2000 | 10 | 1.2
5 | 2N3686 | VDS=20V - VGS=0V - f=1kHz | 1500 | 5 | 0.5 |  | Vælg JFET type | 17 | gos | 7.5e-05 | Siemens | 1/S | Rgos | 13.3333 | k Ω
6 | 2N3819 | VDS=15V - VGS=0V - f=1kHz | 5500 | 25 | 22 |  | fra Nr. 1 til Nr. 30 |  | gfs | 0.008 | Siemens | 1/S | Rgfs | 0.125 | k Ω
7 | 2N3821 | VDS=15V - VGS=0V - f=1kHz | 4500 | 10 | 2.5 |  | Indgangsimpedans | Zind = | R1 = |  |  |  |  | 1000 | k Ω
8 | 2N3822 | VDS=15V - VGS=0V - f=1kHz | 6500 | 20 | 10 |  | Udgangsimpedans | Zud = | rL = | RD1¦¦R2 ¦¦1/gos= | rL kaldes effektiv ac belastnings modstand |  |  | 1.1831 | k Ω
9 | 2N3823 | VDS=15V - VGS=0V - f=1kHz | 6500 | 35 | 20 |  | Output | Vo = | gm*rL*Vin = |  |  |  |  | 9.4649 | mVolt
10 | 2N4117 | VDS=10V - VGS=0V - f=1kHz | 210 | 3 | 0.09 |  | Gain med Cx | Au = | Vo/Vin = |  |  | med afkobling af RS1 |  | 9.4649 | gange
11 | 2N4339 | VDS=15V - VGS=0V - f=1kHz | 2400 | 15 | 1.5 |  | Gain med Cx | Amed = | (RD1¦¦R2¦¦1/gos)/(1/gfs) = |  | rL/(1/gfs) | med afkobling af RS1 |  | 9.4649 | gange
12 | 2N4340 | VDS=15V - VGS=0V - f=1kHz | 3000 | 30 | 3.6 |  | Gain uden Cx | Auden = | (RD1¦¦R2¦¦(RS1+1/gos))/(1/gfs+RS1) = |  |  | uden afkobling af RS1 |  | 3.5498 | gange
13 | 2N4341 | VDS=15V - VGS=0V - f=1kHz | 4000 | 60 | 9 |  | Tæller: | 0.002806 | Siems | 356.3773 | Ω | Hjælpe udregning
14 | 2N4416 | VDS=15V - VGS=0V - f=1kHz | 7500 | 50 | 15 |  | Nævner: | 0.0099608 | Siems | 100.3937 | Ω
15 | 2N5457 | VDS=15V - VGS=0V - f=1kHz | 3000 | 10 | 5
16 | 2N5460 | VDS=15V - VGS=0V - f=1kHz | 4000 | 75 | 5 |  | Til det første design eksempel Q1 bruges en JFET type: |  |  |  | 2N5486 | med | IDSS max | 20 | mA
17 | 2N5486 | VDS=15V - VGS=0V - f=1kHz | 8000 | 75 | 20
18 | BC264A | VDS=15V - VGS=0V - f=1kHz | 3500 | Ikke opgivet | 4.5 |  | Gate modstanden R1 er valgt til: |  |  | 1000 | k Ω eller | [Range 100kΩ - 1MΩ] |  | 1 | M Ω
19 | BF245A | VDS=15V - VGS=0V - f=1kHz | 6500 | 40 | 6.5 |  | Max tilladt Ids vælges til: |  |  | 33.33% | af IDSS max |  | Ids | 6.666 | mA
20 | BF256B | VDS=15V - VGS=0V - f=1kHz | 4500 | Ikke opgivet | 13 |  | RD1 + RS1 findes med Vcc: |  |  | 12 | Volt |  | Vcc/Ids = | 1800.18 | Ω
21 | MPF102 | VDS=15V - VGS=0V - f=1kHz | 7500 | Ikke opgivet | 20 |  | Vi vil antage Minimum Rds (on) til at være nul. Eller spænding over Source og Drain = 0 volt.
22 | NTE312 | VDS=15V - VGS=0V - f=1kHz | 7500 | 50 | 15 |  | RS1 findes ved at vælge spændingsfaldet over denne. Normalen er mellem 20% til 30% af Vcc: | [5 empty] | Vælg | 25% | %
23 | LS5905 | VDS=10V - VGS=0V - f=1kHz | 200 | 5 | 1 |  | RS1 = Norm% * (RD1+RS1) = |  | 450.045 | Ω | Vælg en standard værdi: |  | Vælg | 510 | Ω
24 | [6 empty] | RD1 = (RD1 + RS1) - RS1 = |  | 1350.135 | Ω | Vælg en standard værdi: |  | Vælg | 1300 | Ω
25 | [6 empty] | Med de valgte modstande RD1 og RS1 bliver Ids 6,63 mA som er 33 % af IDSS max | [5 empty] | 33 | 6.63 | mA
26
27 | [6 empty] | Frekvens ind 3dB |  | f0ind = | 1 / (2*Π*Zind*C1 ) = |  |  |  | 1.5915 | Hz
28 | [6 empty] | Frekvens ud 3dB |  | f0ud = | 1 / (2*Π*R2*C2 ) = |  |  |  | 0.033863 | Hz
29 | [6 empty] | Vil du vælge andre grænsefrekvenser for f0ind og f0ud, kan du foretage en "Hvad hvis-analyse" m.h.t. C1 og C2.
30
| Finder du flere N-Channel JFET typer, kan du blot indsætte værdierne i de tomme celler | [5 empty] | Cx er optional og indsættes kun, hvis max forstærkning ønskes. Indsættes Cx forøges mængden af "hvid" støj.
[7 empty] | Grænsefrekvensen for afkoblingen (bypass) for de valgte værdier af RS1 og Cx: | [5 empty] | Vælg Cx | 4.7 | µF
| Fælles source | [5 empty] | Frekvens 3dB |  | f0 = | 1 / (2*Π*RS1*Cx ) = |  |  |  | 66.3976 | Hz
Spændingsfaldet over R3 kan blive signifikant, hvis værdien sættes højt og IDSS sættes højt. Spændingsfaldet har indflydelse på Vcc*
[7 empty] | Vælg R3: | 10 | Ω | Ids beregnet til 6,666 mA |  | Spændingsfald over R3 |  | 132.6 | mVolt
[7 empty] | Q1 og Q2 trækker i alt | 13.26 | mA |  |  |  |  | 1.105% | %
Spændingsfaldet over R3 er i procent af Vcc, og alt under et par procent er usignifikant
Regnearket er Password beskyttet. Password kan du få ved at sende mig en e-mail
Udarbejdet af Jørgen Walter ©
www.walter-lystfisker.dk
COPYRIGHT © 2014
Kurverne gælder for kredsen vist til venstre
| Total forstærkning for Audio Preamplifier med bypass af Rx og Ry: |  |  | 88.6399 | Gange |  | Total forstærkning for Audio Preamplifier uden bypass af Rx og Ry: |  |  |  | 12.5608 | Gange
Total Gain kan aflæses til 128 gange eller 42 dB
walter | [13 empty] | Reg. No. 1277

## Example 2
Egenskaber for fælles source i en N-Channel JFET i andet trin
Junction felteffekttransistor |  | Forward transfer admittance | gfs | gos | IDSS | Output admittance
|  |  | µ Siemens | µ Siemens | mA
|  |  | Stejlhed | Admittans | Max |  |  |  | Max IDSS for JFET type: |  | 2N5486 | 20 | mA
JFET Nr. | N-Channel JFET type | Målt ved | gm=iout/vin |  |  |  | Værdiener indsættes i de gule celler og resultaterne aflæses i de grønne celler for den valgre N-Channel JFET
1 | 2N3069 | VDS=15V - VGS=0V - f=1kHz | 900 | 20 | 1 |  | k Ω |  |  |  | µ F |  |  | Volt
2 | 2N3684 | VDS=20V - VGS=0V - f=1kHz | 3000 | 50 | 7.5 |  | P1 | R2 | RD2 | RS2 | C1 | C2 | C5 | Vcc | Vin
3 | 2N3685 | VDS=20V - VGS=0V - f=1kHz | 2500 | 25 | 3 |  | 100 | 1000 | 1.3 | 0.51 | 0.1 | 4.7 | 10 | 12 | 0.0094649
4 | 2N3686 | VDS=20V - VGS=0V - f=1kHz | 2000 | 10 | 1.2
5 | 2N3686 | VDS=20V - VGS=0V - f=1kHz | 1500 | 5 | 0.5 |  | Vælg JFET type | 17 | gos | 7.5e-05 | Siemens | 1/S | Rgos | 13.3333 | k Ω
6 | 2N3819 | VDS=15V - VGS=0V - f=1kHz | 5500 | 25 | 22 |  | fra Nr. 1 til Nr. 30 |  | gfs | 0.008 | Siemens | 1/S | Rgfs | 0.125 | k Ω
7 | 2N3821 | VDS=15V - VGS=0V - f=1kHz | 4500 | 10 | 2.5 |  | Indgangsimpedans | Zind = | R2 = |  |  |  |  | 1000 | k Ω
8 | 2N3822 | VDS=15V - VGS=0V - f=1kHz | 6500 | 20 | 10 |  | Udgangsimpedans | Zud = | rL = | RD2¦¦P1 ¦¦1/gos= | rL kaldes effektiv ac belastnings modstand |  |  | 1.1706 | k Ω
9 | 2N3823 | VDS=15V - VGS=0V - f=1kHz | 6500 | 35 | 20 |  | Output | Vo = | gm*rL*Vin = |  |  |  |  | 88.6399 | mVolt
10 | 2N4117 | VDS=10V - VGS=0V - f=1kHz | 210 | 3 | 0.09 |  | Gain med Cy | Au = | Vo/Vin = |  |  | med afkobling af RS2 |  | 9.3652 | gange
11 | 2N4339 | VDS=15V - VGS=0V - f=1kHz | 2400 | 15 | 1.5 |  | Gain med Cy | Amed = | (RD2¦¦P1¦¦1/gos)/(1/gfs) = |  | rL/(1/gfs) | med afkobling af RS2 |  | 9.3652 | gange
12 | 2N4340 | VDS=15V - VGS=0V - f=1kHz | 3000 | 30 | 3.6 |  | Gain uden Cy | Auden = | (RD2¦¦P1¦¦(RS2+1/gos))/(1/gfs+RS2) = |  |  | uden afkobling af RS2 |  | 3.5384 | gange
13 | 2N4341 | VDS=15V - VGS=0V - f=1kHz | 4000 | 60 | 9 |  | Tæller: | 0.002815 | Siems | 355.2379 | Ω | Hjælpe udregning
14 | 2N4416 | VDS=15V - VGS=0V - f=1kHz | 7500 | 50 | 15 |  | Nævner: | 0.0099608 | Siems | 100.3937 | Ω
15 | 2N5457 | VDS=15V - VGS=0V - f=1kHz | 3000 | 10 | 5
16 | 2N5460 | VDS=15V - VGS=0V - f=1kHz | 4000 | 75 | 5 |  | Til det andet design eksempel Q2 bruges en JFET type: |  |  |  | 2N5486 | med | IDSS max | 20 | mA
17 | 2N5486 | VDS=15V - VGS=0V - f=1kHz | 8000 | 75 | 20
18 | BC264A | VDS=15V - VGS=0V - f=1kHz | 3500 | Ikke opgivet | 4.5 |  | Gate modstanden R2 er valgt til: |  |  | 1000 | k Ω eller | [Range 100kΩ - 1MΩ] |  | 1 | M Ω
19 | BF245A | VDS=15V - VGS=0V - f=1kHz | 6500 | 40 | 6.5 |  | Max tilladt Ids vælges til: |  |  | 33.33% | af IDSS max |  | Ids | 6.666 | mA
20 | BF256B | VDS=15V - VGS=0V - f=1kHz | 4500 | Ikke opgivet | 13 |  | RD2 + RS2 findes med Vcc: |  |  | 12 | Volt |  | Vcc/Ids = | 1800.18 | Ω
21 | MPF102 | VDS=15V - VGS=0V - f=1kHz | 7500 | Ikke opgivet | 20 |  | Vi vil antage Minimum Rds (on) til at være nul. Eller spænding over Source og Drain = 0 volt
22 | NTE312 | VDS=15V - VGS=0V - f=1kHz | 7500 | 50 | 15 |  | RS2 findes ved at vælge spændingsfaldet over denne. Normalen er mellem 20% til 30% af Vcc: | [5 empty] | Vælg | 25% | %
23 | LS5905 | VDS=10V - VGS=0V - f=1kHz | 200 | 5 | 1 |  | RS2 = Norm% * (RD2+RS2) = |  | 450.045 | Ω | Vælg en standard værdi: |  | Vælg | 510 | Ω
24 | 0 | 0 | 0 | 0 | 0 |  | RD2 = (RD2 + RS2) - RS2 = |  | 1350.135 | Ω | Vælg en standard værdi: |  | Vælg | 1300 | Ω
25 | 0 | 0 | 0 | 0 | 0 |  | Med de valgte modstande RD2 og RS2 bliver Ids 6,63 mA som er 33 % af IDSS max | [5 empty] | 33 | 6.63 | mA
26 | 0 | 0 | 0 | 0 | 0 | [8 empty] | 6.63
27 | 0 | 0 | 0 | 0 | 0 |  | Frekvens ind 3dB |  | f0ind = | 1 / (2*Π*Zind*C2 ) = |  |  |  | 0.033863 | Hz
28 | 0 | 0 | 0 | 0 | 0 |  | Frekvens ud 3dB |  | f0ud = | 1 / (2*Π*P1*C5 ) = |  |  |  | 0.15915 | Hz
29 | 0 | 0 | 0 | 0 | 0 |  | Vil du vælge andre grænsefrekvenser for f0ind og f0ud, kan du foretage en "Hvad hvis-analyse" m.h.t. C2 og C5
30 | 0 | 0 | 0 | 0 | 0
Cy er optional og indsættes kun, hvis max forstærkning ønskes. Indsættes Cy forøges mængden af "hvid" støj.
[7 empty] | Grænsefrekvensen for afkoblingen (bypass) for de valgte værdier af RS2 og Cy: | [5 empty] | Vælg Cy | 10 | µF
| Fælles source | [5 empty] | Frekvens 3dB |  | f0 = | 1 / (2*Π*RS2*Cy ) = |  |  |  | 31.2069 | Hz
Spændingsfaldet over R3 kan blive signifikant, hvis værdien sættes højt og IDSS sættes højt. Spændingsfaldet har indflydelse på Vcc*
[7 empty] | Vælg R3: | 10 | Ω | Ids beregnet til 6,666 mA |  | Spændingsfald over R3 |  | 132.6 | mVolt
[7 empty] | Q1 og Q2 trækker i alt | 13.26 | mA |  |  |  |  | 1.105% | %
Spændingsfaldet over R3 er i procent af Vcc, og alt under et par procent er usignifikant
Potentiometer P1´s værdi vælges efter det følgende kredsløb, som den tilsluttes. Fra 50 kΩ til 100 kΩ er et godt bud.
Den må heller ikke blive for lille, for så belastes Q2 unødigt, og forstærkningen falder meget.
Regnearket er Password beskyttet. Password kan du få ved at sende mig en e-mail
Udarbejdet af Jørgen Walter ©
www.walter-lystfisker.dk
COPYRIGHT © 2014
Kurverne gælder for kredsen vist til venstre
| Total forstærkning for Audio Preamplifier med bypass af Rx og Ry: |  |  | 88.6399 | Gange |  | Total forstærkning for Audio Preamplifier uden bypass af Rx og Ry: |  |  |  | 12.5608 | Gange
Total Gain kan aflæses til 128 gange eller 42 dB
walter | [13 empty] | Reg. No. 1277

## Example 3
Egenskaber for source følger i en N-Channel JFET
Junction felteffekttransistor |  | Forward transfer admittance | gfs | gos | IDSS | Output admittance
|  |  | µ Siemens | µ Siemens | mA
|  |  | Stejlhed | Admittans | Max |  |  |  | Max IDSS for JFET type: |  | 2N4416 | 15 | mA
JFET Nr. | N-Channel JFET type | Målt ved | gm=iout/vin |  |  |  | Værdiener indsættes i de gule celler og resultaterne aflæses i de grønne celler for den valgre N-Channel JFET
1 | 2N3069 | VDS=15V - VGS=0V - f=1kHz | 900 | 20 | 1 |  | k Ω |  |  | Ids valgt | µ F |  | Volt
2 | 2N3684 | VDS=20V - VGS=0V - f=1kHz | 3000 | 50 | 7.5 |  | R1 | RS | RL | mA | C1 | C2 | Vcc | Vin
3 | 2N3685 | VDS=20V - VGS=0V - f=1kHz | 2500 | 25 | 3 |  | 1000 | 1.47 | 50 | 7.5 | 0.1 | 4.7 | 12 | 0.001
4 | 2N3686 | VDS=20V - VGS=0V - f=1kHz | 2000 | 10 | 1.2
5 | 2N3686 | VDS=20V - VGS=0V - f=1kHz | 1500 | 5 | 0.5 |  | Vælg JFET type | 14 | gos | 5e-05 | Siemens | 1/S | Rgos | 20 | k Ω
6 | 2N3819 | VDS=15V - VGS=0V - f=1kHz | 5500 | 25 | 22 |  | fra Nr. 1 til Nr. 30 |  | gfs | 0.0075 | Siemens | 1/S | Rgfs | 0.13333 | k Ω
7 | 2N3821 | VDS=15V - VGS=0V - f=1kHz | 4500 | 10 | 2.5 |  | Indgangsimpedans | Zind = | R1 = |  |  |  |  | 1000 | k Ω
8 | 2N3822 | VDS=15V - VGS=0V - f=1kHz | 6500 | 20 | 10
9 | 2N3823 | VDS=15V - VGS=0V - f=1kHz | 6500 | 35 | 20 |  | For den valgte JFET skal RS findes, så IDSS max ikke overskrides med valgt Vcc på: |  |  |  |  | 12 | Volt
10 | 2N4117 | VDS=10V - VGS=0V - f=1kHz | 210 | 3 | 0.09 |  | Max tilladt Ids vælges til: |  |  | 50% | af IDSS max |  | Ids | 7.5 | mA
11 | 2N4339 | VDS=15V - VGS=0V - f=1kHz | 2400 | 15 | 1.5 |  | RS findes med Vcc: |  |  | 12 | Volt |  | Vcc/Ids = | 1600 | Ω
12 | 2N4340 | VDS=15V - VGS=0V - f=1kHz | 3000 | 30 | 3.6 |  | Vi vil antage Minimum Rds (on) til at være nul. Eller spænding over Source og Drain = 0 volt.
13 | 2N4341 | VDS=15V - VGS=0V - f=1kHz | 4000 | 60 | 9 |  | Vælg en standard værdi for RS: |  |  | 1470 | Ω |  | eller | 1.47 | k Ω
14 | 2N4416 | VDS=15V - VGS=0V - f=1kHz | 7500 | 50 | 15
15 | 2N5457 | VDS=15V - VGS=0V - f=1kHz | 3000 | 10 | 5 |  | Udgangsimpedans | Zud = | rL = | RS¦¦RL ¦¦1/gos= | rL kaldes effektiv ac belastnings modstand |  |  | 1.3328 | k Ω
16 | 2N5460 | VDS=15V - VGS=0V - f=1kHz | 4000 | 75 | 5 |  | Gain | Au = | gm*(RS¦¦RL)/(1+gm*(RS¦¦RL))= |  | RS¦¦RL= | 1428.0163 | Ω | 0.9146 | gange
17 | 2N5486 | VDS=15V - VGS=0V - f=1kHz | 8000 | 75 | 20 |  | Det ses, at forstærkningen Au er under 1. Men trinnet giver en strømforstærkning Ai, idet ind- og udgangssignalerne
18 | BC264A | VDS=15V - VGS=0V - f=1kHz | 3500 | Ikke opgivet | 4.5 |  | behandles i to forskellige impedanser. Strømforstærkningen Ai kan tilnærmet findes som: Ai ~ Zind/Zud fordi | [6 empty] | 750.2721 | gange
19 | BF245A | VDS=15V - VGS=0V - f=1kHz | 6500 | 40 | 6.5 |  | Vin er næsten = Vout
20 | BF256B | VDS=15V - VGS=0V - f=1kHz | 4500 | Ikke opgivet | 13 |  | Frekvens ind 3dB |  | f0ind = | 1 / (2*Π*Zind*C1 ) = |  |  |  | 1.5915 | Hz
21 | MPF102 | VDS=15V - VGS=0V - f=1kHz | 7500 | Ikke opgivet | 20 |  | Frekvens ud 3dB |  | f0ud = | 1 / (2*Π*RL*C2 ) = |  |  |  | 0.67726 | Hz
22 | NTE312 | VDS=15V - VGS=0V - f=1kHz | 7500 | 50 | 15 |  | Vil du vælge andre grænsefrekvenser for f0ind og f0ud, kan du foretage en "Hvad hvis-analyse" m.h.t. C1 og C2.
23 | LS5905 | VDS=10V - VGS=0V - f=1kHz | 200 | 5 | 1
24 | 0 | 0 | 0 | 0 | 0 |  | Potentiometer RL´s værdi vælges efter det følgende kredsløb, som den tilsluttes. Fra 50 kΩ til 100 kΩ er et godt bud.
25 | 0 | 0 | 0 | 0 | 0 |  | Den må heller ikke blive for lille, for så belastes Q1 unødigt, og forstærkningen falder meget.
26 | 0 | 0 | 0 | 0 | 0 |  | Tommelfingerregel RL skal være 10 til 100 gange større end Rs
27 | 0 | 0 | 0 | 0 | 0
28 | 0 | 0 | 0 | 0 | 0 |  |  | Regnearket er Password beskyttet. Password kan du få ved at sende mig en e-mail
29 | 0 | 0 | 0 | 0 | 0
30 | 0 | 0 | 0 | 0 | 0 |  |  |  | Udarbejdet af Jørgen Walter ©
www.walter-lystfisker.dk
COPYRIGHT © 2014
Source følger
[7 empty] | Grøn kurve punkt: A - Gul kurve punkt B - Blå kurve punkt C - Forstærkningen er: Vud/Vind = 0,915mV/1mV = | [7 empty] | 0.915
Kurverne gælder for kredsen vist til venstre
walter | [13 empty] | Reg. No. 1277

## Split 1
Egenskaber for fælles source i en N-Channel JFET i første trin med splittet RS1 modstand
Junction felteffekttransistor |  | Forward transfer admittance | gfs | gos | IDSS | Output admittance
|  |  | µ Siemens | µ Siemens | mA
|  |  | Stejlhed | Admittans | Max |  |  |  | Max IDSS for JFET type: |  | 2N5486 | 20 | mA
JFET Nr. | N-Channel JFET type | Målt ved | gm=iout/vin |  |  |  | Værdiener indsættes i de gule celler og resultaterne aflæses i de grønne celler for den valgre N-Channel JFET
1 | 2N3069 | VDS=15V - VGS=0V - f=1kHz | 900 | 20 | 1 |  | k Ω |  |  |  | µ F |  |  | Volt
2 | 2N3684 | VDS=20V - VGS=0V - f=1kHz | 3000 | 50 | 7.5 |  | R1 | R2 | RD1 | RS1 + Rx | C1 | C2 | C5 | Vcc | Vin
3 | 2N3685 | VDS=20V - VGS=0V - f=1kHz | 2500 | 25 | 3 |  | 1000 | 1000 | 1.3 | 0.51 | 0.1 | 4.7 | 10 | 12 | 0.001
4 | 2N3686 | VDS=20V - VGS=0V - f=1kHz | 2000 | 10 | 1.2
5 | 2N3686 | VDS=20V - VGS=0V - f=1kHz | 1500 | 5 | 0.5 |  | Vælg JFET type | 17 | gos | 7.5e-05 | Siemens | 1/S | Rgos | 13.3333 | k Ω
6 | 2N3819 | VDS=15V - VGS=0V - f=1kHz | 5500 | 25 | 22 |  | fra Nr. 1 til Nr. 30 |  | gfs | 0.008 | Siemens | 1/S | Rgfs | 0.125 | k Ω
7 | 2N3821 | VDS=15V - VGS=0V - f=1kHz | 4500 | 10 | 2.5 |  | Indgangsimpedans | Zind = | R1 = |  |  |  |  | 1000 | k Ω
8 | 2N3822 | VDS=15V - VGS=0V - f=1kHz | 6500 | 20 | 10 |  | Udgangsimpedans | Zud = | rL = | RD1¦¦R2 ¦¦1/gos= | rL kaldes effektiv ac belastnings modstand |  |  | 1.1831 | k Ω
9 | 2N3823 | VDS=15V - VGS=0V - f=1kHz | 6500 | 35 | 20
10 | 2N4117 | VDS=10V - VGS=0V - f=1kHz | 210 | 3 | 0.09 |  | Gain med Rx afkoblet med Cx = |  | (RD1¦¦R2¦¦(RS1+1/gos))/(1/gfs+RS1) = |  |  | Med afkobling af Rx |  | 2.7575 | gange
11 | 2N4339 | VDS=15V - VGS=0V - f=1kHz | 2400 | 15 | 1.5 |  | Tæller: | 0.004071 | Siemens | 245.6376 | Ω | Hjælpe udregning
12 | 2N4340 | VDS=15V - VGS=0V - f=1kHz | 3000 | 30 | 3.6 |  | Nævner: | 0.011226 | Siemens | 89.0805 | Ω
13 | 2N4341 | VDS=15V - VGS=0V - f=1kHz | 4000 | 60 | 9
14 | 2N4416 | VDS=15V - VGS=0V - f=1kHz | 7500 | 50 | 15 |  | Output | Vo = Vin * Gain = | [5 empty] | 2.7575 | mVolt
15 | 2N5457 | VDS=15V - VGS=0V - f=1kHz | 3000 | 10 | 5
16 | 2N5460 | VDS=15V - VGS=0V - f=1kHz | 4000 | 75 | 5 |  | Til det første design eksempel Q1 bruges en JFET type: |  |  |  | 2N5486 | med | IDSS max | 20 | mA
17 | 2N5486 | VDS=15V - VGS=0V - f=1kHz | 8000 | 75 | 20
18 | BC264A | VDS=15V - VGS=0V - f=1kHz | 3500 | Ikke opgivet | 4.5 |  | Gate modstanden R1 er valgt til: |  |  | 1000 | k Ω eller | [Range 100kΩ - 1MΩ] |  | 1 | M Ω
19 | BF245A | VDS=15V - VGS=0V - f=1kHz | 6500 | 40 | 6.5 |  | Max tilladt Ids vælges til: |  |  | 33.33% | af IDSS max |  | Ids | 6.666 | mA
20 | BF256B | VDS=15V - VGS=0V - f=1kHz | 4500 | Ikke opgivet | 13 |  | RD1 + RS1 + Rx findes med Vcc: |  |  | 12 | Volt |  | Vcc/Ids = | 1800.18 | Ω
21 | MPF102 | VDS=15V - VGS=0V - f=1kHz | 7500 | Ikke opgivet | 20 |  | Vi vil antage Minimum Rds (on) til at være nul. Eller spænding over Source og Drain = 0 volt.
22 | NTE312 | VDS=15V - VGS=0V - f=1kHz | 7500 | 50 | 15 |  | RS1 + Rx findes ved at vælge spændingsfaldet over disse. Normalen er mellem 20% til 30% af Vcc: | [5 empty] | Vælg | 25% | %
23 | LS5905 | VDS=10V - VGS=0V - f=1kHz | 200 | 5 | 1 |  | RS1+Rx=Norm%*(RD1+RS1+Rx)= |  | 450.045 | Ω |  |  |  | 510 | Ω
24 | 0 | 0 | 0 | 0 | 0 |  | Vælg forholdet mellem RS1 og Rx, således summen bliver næsten den beregnede værdi ovenfor i J28
25 | 0 | 0 | 0 | 0 | 0 |  | RS1 vælges til: |  | 310 | Ω | 0.31 | k Ω | Rx vælges til | 200 | Ω
26 | 0 | 0 | 0 | 0 | 0 |  | RD1=(RD1+RS1+Rx)-(RS1+Rx)= |  | 1350.135 | Ω | Vælg en standard værdi: |  | Vælg | 1300 | Ω
27 | 0 | 0 | 0 | 0 | 0 |  | Med de valgte modstande RD1, RS1 og Rx bliver Ids 6,63 mA som er 33 % af IDSS max | [5 empty] | 33 | 6.63 | mA
28 | 0 | 0 | 0 | 0 | 0
29 | 0 | 0 | 0 | 0 | 0 |  | Frekvens ind 3dB |  | f0ind = | 1 / (2*Π*Zind*C1 ) = |  |  |  | 1.5915 | Hz
30 | 0 | 0 | 0 | 0 | 0 |  | Frekvens ud 3dB |  | f0ud = | 1 / (2*Π*R2*C2 ) = |  |  |  | 0.033863 | Hz
Vil du vælge andre grænsefrekvenser for f0ind og f0ud, kan du foretage en "Hvad hvis-analyse" m.h.t. C1 og C2.
| Fælles source | [5 empty] | Ved at splitte RS op i to modstande RS1 + Rx kan forstærkningen reguleres. Cx indsættes over Rx som bliver 0 Ω vekselspændingsmæssigt ved f0
[7 empty] | Grænsefrekvensen for afkoblingen (bypass) for de valgte værdier af RS1 og Cx: | [5 empty] | Vælg Cx | 4.7 | µF
[7 empty] | Frekvens 3dB |  | f0 = | 1 / (2*Π*Rx*Cx ) = |  |  |  | 0.16931 | Hz
Spændingsfaldet over R3 kan blive signifikant, hvis værdien sættes højt og IDSS sættes højt. Spændingsfaldet har indflydelse på Vcc*
[7 empty] | Vælg R3: | 10 | Ω | Ids beregnet til 6,63 mA |  | Spændingsfald over R3 |  | 132.6 | mVolt
[7 empty] | Q1 og Q2 trækker i alt | 13.26 | mA |  |  |  |  | 1.105% | %
Spændingsfaldet over R3 er i procent af Vcc, og alt under et par procent er usignifikant
Regnearket er Password beskyttet. Password kan du få ved at sende mig en e-mail
Udarbejdet af Jørgen Walter ©
www.walter-lystfisker.dk
COPYRIGHT © 2014
Kurverne gælder for kredsen vist til venstre
| Total forstærkning for Audio Preamplifier med bypass af Rx og Ry: |  |  | 7.5869 | Gange
Total Gain kan aflæses til 6 gange eller 15 dB
walter | [13 empty] | Reg. No. 1277

## Split 2
Egenskaber for fælles source i en N-Channel JFET i andet trin med splittet RS2 modstand
Junction felteffekttransistor |  | Forward transfer admittance | gfs | gos | IDSS | Output admittance
|  |  | µ Siemens | µ Siemens | mA
|  |  | Stejlhed | Admittans | Max |  |  |  | Max IDSS for JFET type: |  | 2N5486 | 20 | mA
JFET Nr. | N-Channel JFET type | Målt ved | gm=iout/vin |  |  |  | Værdiener indsættes i de gule celler og resultaterne aflæses i de grønne celler for den valgre N-Channel JFET
1 | 2N3069 | VDS=15V - VGS=0V - f=1kHz | 900 | 20 | 1 |  | k Ω |  |  |  | µ F |  |  | Volt
2 | 2N3684 | VDS=20V - VGS=0V - f=1kHz | 3000 | 50 | 7.5 |  | P1 | R2 | RD2 | RS2 + Ry | C1 | C2 | C5 | Vcc | Vin
3 | 2N3685 | VDS=20V - VGS=0V - f=1kHz | 2500 | 25 | 3 |  | 100 | 1000 | 1.3 | 0.51 | 0.1 | 4.7 | 10 | 12 | 0.0027575
4 | 2N3686 | VDS=20V - VGS=0V - f=1kHz | 2000 | 10 | 1.2
5 | 2N3686 | VDS=20V - VGS=0V - f=1kHz | 1500 | 5 | 0.5 |  | Vælg JFET type | 17 | gos | 7.5e-05 | Siemens | 1/S | Rgos | 13.3333 | k Ω
6 | 2N3819 | VDS=15V - VGS=0V - f=1kHz | 5500 | 25 | 22 |  | fra Nr. 1 til Nr. 30 |  | gfs | 0.008 | Siemens | 1/S | Rgfs | 0.125 | k Ω
7 | 2N3821 | VDS=15V - VGS=0V - f=1kHz | 4500 | 10 | 2.5 |  | Indgangsimpedans | Zind = | R2 = |  |  |  |  | 1000 | k Ω
8 | 2N3822 | VDS=15V - VGS=0V - f=1kHz | 6500 | 20 | 10 |  | Udgangsimpedans | Zud = | rL = | RD2¦¦P1 ¦¦1/gos= | rL kaldes effektiv ac belastnings modstand |  |  | 1.1706 | k Ω
9 | 2N3823 | VDS=15V - VGS=0V - f=1kHz | 6500 | 35 | 20
10 | 2N4117 | VDS=10V - VGS=0V - f=1kHz | 210 | 3 | 0.09 |  | Gain med Ry afkoblet med Cy = |  | (RD2¦¦P1¦¦(RS2+1/gos))/(1/gfs+RS2) = |  |  | Med afkobling af Ry |  | 2.7514 | gange
11 | 2N4339 | VDS=15V - VGS=0V - f=1kHz | 2400 | 15 | 1.5 |  | Tæller: | 0.00408 | Siemens | 245.0958 | Ω | Hjælpe udregning
12 | 2N4340 | VDS=15V - VGS=0V - f=1kHz | 3000 | 30 | 3.6 |  | Nævner: | 0.011226 | Siemens | 89.0805 | Ω
13 | 2N4341 | VDS=15V - VGS=0V - f=1kHz | 4000 | 60 | 9
14 | 2N4416 | VDS=15V - VGS=0V - f=1kHz | 7500 | 50 | 15 |  | Output | Vo = Vin * Gain = | [5 empty] | 7.5869 | mVolt
15 | 2N5457 | VDS=15V - VGS=0V - f=1kHz | 3000 | 10 | 5
16 | 2N5460 | VDS=15V - VGS=0V - f=1kHz | 4000 | 75 | 5 |  | Til det andet design eksempel Q2 bruges en JFET type: |  |  |  | 2N5486 | med | IDSS max | 20 | mA
17 | 2N5486 | VDS=15V - VGS=0V - f=1kHz | 8000 | 75 | 20
18 | BC264A | VDS=15V - VGS=0V - f=1kHz | 3500 | Ikke opgivet | 4.5 |  | Gate modstanden R2 er valgt til: |  |  | 1000 | k Ω eller | [Range 100kΩ - 1MΩ] |  | 1 | M Ω
19 | BF245A | VDS=15V - VGS=0V - f=1kHz | 6500 | 40 | 6.5 |  | Max tilladt Ids vælges til: |  |  | 33.33% | af IDSS max |  | Ids | 6.666 | mA
20 | BF256B | VDS=15V - VGS=0V - f=1kHz | 4500 | Ikke opgivet | 13 |  | RD2 + RS2 + Ry findes med Vcc: |  |  | 12 | Volt |  | Vcc/Ids = | 1800.18 | Ω
21 | MPF102 | VDS=15V - VGS=0V - f=1kHz | 7500 | Ikke opgivet | 20 |  | Vi vil antage Minimum Rds (on) til at være nul. Eller spænding over Source og Drain = 0 volt
22 | NTE312 | VDS=15V - VGS=0V - f=1kHz | 7500 | 50 | 15 |  | RS2 + Ry findes ved at vælge spændingsfaldet over disse. Normalen er mellem 20% til 30% af Vcc: | [5 empty] | Vælg | 25% | %
23 | LS5905 | VDS=10V - VGS=0V - f=1kHz | 200 | 5 | 1 |  | RS2+Ry=Norm%*(RD2+RS2+Ry)= |  | 450.045 | Ω |  |  |  | 510 | Ω
24 | 0 | 0 | 0 | 0 | 0 |  | Vælg forholdet mellem RS2 og Ry, således summen bliver næsten den beregnede værdi ovenfor i J28
25 | 0 | 0 | 0 | 0 | 0 |  | RS2 vælges til: |  | 310 | Ω | 0.31 | k Ω | Ry vælges til | 200 | Ω
26 | 0 | 0 | 0 | 0 | 0 |  | RD2=(RD2+RS2+Ry)-(RS2+Ry)= |  | 1350.135 | Ω | Vælg en standard værdi: |  | Vælg | 1300 | Ω
27 | 0 | 0 | 0 | 0 | 0 |  | Med de valgte modstande RD2, RS2 og Ry bliver Ids 6,63 mA som er 33 % af IDSS max | [5 empty] | 33 | 6.63 | mA
28 | 0 | 0 | 0 | 0 | 0
29 | 0 | 0 | 0 | 0 | 0 |  | Frekvens ind 3dB |  | f0ind = | 1 / (2*Π*Zind*C2 ) = |  |  |  | 0.033863 | Hz
30 | 0 | 0 | 0 | 0 | 0 |  | Frekvens ud 3dB |  | f0ud = | 1 / (2*Π*P1*C5 ) = |  |  |  | 0.15915 | Hz
Vil du vælge andre grænsefrekvenser for f0ind og f0ud, kan du foretage en "Hvad hvis-analyse" m.h.t. C2 og C5
| Fælles source | [5 empty] | Ved at splitte RS op i to modstande RS2 + Ry kan forstærkningen reguleres. Cy indsættes over Ry som bliver 0 Ω vekselspændingsmæssigt ved f0
[7 empty] | Grænsefrekvensen for afkoblingen (bypass) for de valgte værdier af RS2 og Cy: | [5 empty] | Vælg Cy | 4.7 | µF
[7 empty] | Frekvens 3dB |  | f0 = | 1 / (2*Π*Ry*Cy ) = |  |  |  | 0.16931 | Hz
Spændingsfaldet over R3 kan blive signifikant, hvis værdien sættes højt og IDSS sættes højt. Spændingsfaldet har indflydelse på Vcc*
[7 empty] | Vælg R3: | 10 | Ω | Ids beregnet til 6,63 mA |  | Spændingsfald over R3 |  | 132.6 | mVolt
[7 empty] | Q1 og Q2 trækker i alt | 13.26 | mA |  |  |  |  | 1.105% | %
Spændingsfaldet over R3 er i procent af Vcc, og alt under et par procent er usignifikant
Regnearket er Password beskyttet. Password kan du få ved at sende mig en e-mail
Udarbejdet af Jørgen Walter ©
www.walter-lystfisker.dk
COPYRIGHT © 2014
Kurverne gælder for kredsen vist til venstre
| Total forstærkning for Audio Preamplifier med bypass af Rx og Ry: |  |  | 7.5869 | Gange
Total Gain kan aflæses til 6 gange eller 15 dB
walter | [13 empty] | Reg. No. 1277

## Text
JFET Design Eksempel 1
For det første design eksempel, vil vi bruge en 2N5486 transistor med en Vcc på 12 volt. Vi vil ikke tillade mere end ca. 33% eller 6 mA dræn strøm.
For modstand R1, Gate modstand, vil vi bruge 1 MOhm for en meget høj impedans over Gaten.
Gate modstanden er normalt alt fra 1 MOhm til 100 kQ. De højere værdier tillader JFET at forstærke meget svage signaler, men kræver foranstaltninger for at forhindre svingninger.
En lavere værdi forbedre stabiliteten, men har tendens til at formindske forstærkningen.
Undertiden skal der justeres for impedanstilpasning afhængigt af typen af den signalkilde, som tilsluttes denne modstand R1.
Fordi vi kun vil tillade 6 mA strøm gennem Drain til Source, vil vi beregne den samlede modstand for modstandene RD1 og RS1.
Vi vil antage Minimum Rds (on) til at være nul. Eller spænding over Source og Drain = 0 volt.
Vcc = 12 volt
Minimum Rds(on) = 0
Ids = 6 mA
(Vcc - (Minimum Rds(on) * Ids)) / Ids = Total modstand RD1 og RS1
(12 - (0 * .005) ) / .006 = 2000 Ω
For at beregne RS1, må vi at vælge det ønskede spændingsfaldet over denne modstand. Det er normalt sat mellem 20 til 30% af Vcc.
I dette eksempel vil vi sætte RS1 til 25% af forsyningsspændingen (minus enhver spænding faldt over drain og source) som følger:
RS1 = 25% * Total modstand RD1 og RS1
RS1 = 25% * 2000 = 500 Ω (nærmeste standard værdi er 510 Ω)
RS1 = 510 Ω
RD1 kan nu let beregnes ved at trække RS1 fra den totale modstand som følger:
RD1 = Total modstand - RS1
RD1 = 2000 - 500 = 1500 Ω (nærmeste standard værdi er 1300 Ω)
RD1 = 1300 Ω
For at forhindre svingninger er en 10 Ω modstand og en 100uF kondensator blev indført for at isolere kredsløbet fra strømforsyningen. C3 og C4 monteres tæt på RD1 og RD2 for at undgå svingninger og ustabilitet i kredsløbet.
En 0.1uF kondensator blev brugt til input kobling og en 4.7uF kondensator blev brugt til output kobling.
Lidt større eller mindre kondensator værdier vil også give acceptable resultater. Den valgfrie Cx 4.7uF kondensator, der afkobler RS1 bruges til at opnå den maksimale forstærkning transistoren vil levere.
Tilføjelsen af denne kondensator kan indføre en lille mængde af uønsket hvid støj og bør kun anvendes, når en absolut støjfri forforstærker ikke er påkrævet.
Udeladt Cx forstærkningen vil blive reduceret meget, da der er en negativ feedback i trinnet.
JFET Design Eksempel 2
I det andet design eksempel, vil vi bruge en 2N5486 transistor for at tilføje et ekstra trins forstærkning til vores kreds. Vi vil gøre følgende antagelser:
R2 = 1MΩ
Vcc = 12 volt
Minimum Rds(on) = 0
Ids = 6 ma
(Vcc - (Minimum Rds(on) * Ids)) / Ids = Total modstand RD2 og RS2
(12 - (0 * .007)) / .006 = 2000 Ω
For at beregne RS2, må vi at vælge det ønskede spændingsfaldet over denne modstand. Det er normalt sat mellem 20 til 30% af Vcc.
I dette eksempel vil vi sætte RS2 til 25% af forsyningsspændingen (minus enhver spænding faldt over drain og source) som følger:
RS2 = 25% * Total modstand RD2 og RS2
RS2 = 25% * 2000 = 500 Ω (nærmeste standard værdi er 510 Ω)
RS2 = 510 Ω
RD2 kan nu let beregnes ved at trække RS2 fra den totale modstand som følger:
RD2 = Total modstand - RS2
RD2 = 2000 - 500 = 1500 Ω (nærmeste standard værdi er 1300 Ω)
RD2 = 1300 Ω
En 4.7uF kondensator blev brugt til input kobling og en 10uF kondensator blev brugt til output kobling. Lidt større eller mindre kondensator værdier vil også give acceptable resultater.
Den valgfrie Cy 10uF kondensator, der afkobler RS2 bruges til at opnå den maksimale forstærkning transistoren vil levere.
Tilføjelsen af denne kondensator kan indføre en lille mængde af uønsket hvid støj og bør kun anvendes, når en absolut støjfri forforstærker ikke er påkrævet.
Udeladt Cy forstærkningen vil blive reduceret meget, da der er en negativ feedback i trinnet.
Ved at sætte vores to kredsløb sammen har vi nu en to-trins-transistor JFET audio forforstærker med fremragende forstærkning og meget lav forvrængning. Et 50KΩ potentiometer blev tilføjet for at fuldende forforstærker kredsløbet.
Hvis du beslutter at bruge andre JFET transistorer være opmærksom på, at pin-out kan være anderledes end 2N5486 JFET transistor.

## gm
Transconductance | https://en.wikipedia.org/wiki/Transconductance
Transkonduktans | https://da.wikipedia.org/wiki/Transkonduktans
For forskellige typer JFET-transistorer kan IDSS findes fra 2 til 25 mA. Og UGSS Off fra –2 til –8 Volt. Der er altså stor parameter-spredning.
Ved hjælp af viste skitse Fig. 1, kan sammenhængen mellem gatespændingen og drainstrømmen ses. Hældningen for UGS = stejlheden = gm siger noget om,
hvor stor ændring i IDS man får for en ændring i UGS. Gm kan fx være 2 mA/Volt. Følgende udtryk må gælde for gm = ΔID/ΔUGS, hvor IC er drainstrømmen i arbejdspunktet og UT er den såkaldte temperaturspænding,
der er cirka 25 mV ved normal omgivelsestemperatur.
For gm findes værdier fra 1 til 5 mA/V = 1 mS til 5 mS.
Som vist i afsnittet om elektrisk konduktans benyttes symbolet G for beregning af den strøm I, der løber i en leder som resultat af en spænding U påtrykt lederen: I = GU.
Enheden af konduktansen er ampere per volt (A/V), der har SI-enheden siemens, S (se afledte SI-enheder). Ved en elektrisk to-port betegner G konduktansen,
der omformer indgangens spænding til udgangens strøm. Relationen er oftest ulineær, hvorfor der ved analog kredsløbsanalyse primært anvendes elektriske signaler med så ringe amplitude,
at relationen kan tilnærmes med en lineær relation; det kaldes da for en småsignalanalyse, og det er normalt at benytte et lille bogstav for symbolet.
G = den elektriske konduktans er det reciprokke af den mere velkendte resistans, R.
Trinnets forstærkningen er ca. (Transconductance * Drain modstand), hvis der ikke er nogen Source modstand.
Fig. 1 | http://vthoroe.dk/Elektronik/Transistorer/J_FET_transistorer.pdf
|  | Fig. 2 | https://da.wikipedia.org/wiki/Fælles_source
I fig. 2 kan Gate spændingen hæves over 0 Volt med spændingsdeleren R1 og R2
Udelades R1 lægges Gate til Ground 0 volt fordi der ikke (næsten) løber en Gate strøm
Fig. 3
http://www.rason.org/Projects/jfetamp/jfetamp.htm
http://www.rason.org/Projects/projects.html |  | I fig. 3 er Gate spændingen lagt til Ground = 0 volt
http://www.ti.com/lit/an/snoa620/snoa620.pdf
http://www.allaboutcircuits.com/worksheets/jfet-amplifiers/
https://da.wikipedia.org/wiki/Felteffekttransistor#Hvorfor_er_det_interessant_med_stejlheden.3F
http://mars.merhot.dk/mediawiki/images/e/eb/Formler.pdf