## Spoler
Beregninger på Metaldetektorens D-sendespole
LA=L1+L2 målt ved 10KHz | 0.00069851 | Henry |  |  | 698.5086 | uH
C13 | 5.2348e-08 | Farad |  |  | 52.3476 | nF
Cp LA spolens parallel kapacitet målt eller "skønnet" | 1e-10 | Farad | Spolens øvre grænsefrekvens beregnes |  | 0.1 | nF
Radius spoleform | 0.085 | m |  |  | 8.5 | cm
x = mm over midten | 0.01 | m |  |  | 10 | mm
Rdc LA=L1+L2 målt og beregnet ρ*l/q | 4.4 | Ohm | 4.7787 | Ohm | 4.4 | Ohm
N = L1 + L2 | 44 |  |  |  | 44
t = Diameter kobbertråd | 0.0003 | m |  |  | 0.3 | mm
ρ = specifik modstand for kobber ved stuetemperatur | 1.678e-08 | Ohm m^2/m | Anvendt tråd med Ohm mm^2/m |  | kobber | ρ = specifik modstand for
fres = 1/(2π*KVROD(LA*C13)) | 26320 | Hz | 37.9939 | uSec | aluminium | 0.02655
Xl = 2π*f*LA | 115.5148 | Ohm |  |  | guld | 0.0224
Xc = 1/(2π*f*C13) | 115.5148 | Ohm |  |  | kobber | 0.01678
Diameter spoleform = 2*radius | 0.17 | m |  |  | platin | 0.105
D-spole arealet = π*r^2/2 + (D*X) | 0.013049 | m^2 |  |  | sølv | 0.01586
fl=Rdc/2π*LA | 1088.8248 | Hz | Spolens nedre grænsefrekvens |  |  | ved stuetemperatur
fH=1/(2π*KVROD(LA*Cp)) | 602.191 | KHz | Spolens øvre grænsefrekvens
ld = D-formet trådlængde | 20.1303 | m
q=π*r^2 tråd | 7.0686e-08 | m^2
r=D/2 tråd | 0.00015 | m
Beregninger på Metaldetektorens D-modtagespole
LB=L4+L5 målt ved 10KHz | 0.0016621 | Henry |  |  | 1662.0567 | uH
C14 | 2.2e-08 | Farad |  |  | 22 | nF
Cp LB spolens parallel kapacitet målt eller "skønnet" | 1e-10 | Farad | Spolens øvre grænsefrekvens beregnes |  | 0.1 | nF
Radius spoleform | 0.085 | m |  |  | 8.5 | cm
x = mm over midten | 0.01 | m |  |  | 10 | mm
Rdc LB=L4+L5 målt og beregnet ρ*l/q | 7.2 | Ohm | 7.8197 | Ohm | 7.2 | Ohm
N = L4 + L5 | 72 |  |  |  | 72
t = Diameter kobbertråd | 0.0003 | m |  |  | 0.3 | mm
ρ = specifik modstand for kobber ved stuetemperatur | 1.678e-08 | Ohm m^2/m | Anvendt tråd med Ohm mm^2/m |  | kobber | ρ = specifik modstand for
fres = 1/(2π*KVROD(LB*C14)) | 26319.9996 | Hz | 37.9939 | uSec | aluminium | 0.02655
Xl = 2π*f*LB | 274.86 | Ohm |  |  | guld | 0.0224
Xc = 1/(2π*f*C14) | 274.86 | Ohm |  |  | kobber | 0.01678
Diameter spoleform = 2*radius | 0.17 | m |  |  | platin | 0.105
D-spole arealet = π*r^2/2 + (D*X) | 0.013049 | m^2 |  |  | sølv | 0.01586
fl=Rdc/2π*LB | 748.7964 | Hz | Spolens nedre grænsefrekvens |  |  | ved stuetemperatur
fH=1/(2π*KVROD(LB*Cp)) | 390.3887 | KHz | Spolens øvre grænsefrekvens
ld = D-formet trådlængde | 32.9405 | m
q=π*r^2 tråd | 7.0686e-08 | m^2
r=D/2 tråd | 0.00015 | m
Beregning af et lags cylindrisk luftspole efter forskellige modeller
L simpel=µₒ*D*N^2*K | 0.001638 | Henry | 1638 | uH | Simpel udregning | Bruges ikke
LW diameter=π/4*( (µₒ*D^2*N^2 )/( l +( 0,45*D))) | 0.0015105 | Henry | 1510.5245 | uH | Cirkel-formet spole diameter | Bruges ikke
LK diameter=(µₒ*D*N^2/2)*ln(2,43*D/l) | 0.0016379 | Henry | 1637.9008 | uH | Cirkel-formet spole diameter | Brug denne formel
LC-form areal =(µₒ*Ac*N^2)/(l+(0,45*D)) | 0.0015105 | Henry | 1510.5245 | uH | Cirkel-formet spole areal | Bruges ikke
LD-form areal = (µₒ*Ad*N^2)/(l+(0,45*D)) | 0.0008682 | Henry | 868.1959 | uH | D-formet spole areal
µₒ luft | 1.2566e-06 | Henry/m |  |  | Permeabiliteten
K = korrektionsfaktor |  |  | 1.4765 |  | 0,5 til 2,5 fra lang spole til kort spole med kun 1 løkke
N vindinger | 72 |  | 72 |  | l= | 0.0216
D diameter på spoleform | 0.17 | m | 170 | mm | l ≥0,4*D | 0.06812
t = Diameter kobbertråd | 0.0003 | m | 0.3 | mm | l≤0,35*D | 0.059605
A=π*r^2 tråden | 7.0686e-08 | m^2
r=D/2 tråden | 0.15 | mm
ρ = specifik modstand for kobber ved stuetemperatur | 1.678e-08 | Ohm m^2/m
D center til center af tråden | 0.1703 | m
r=D/2 | 0.08515 | m
Ac Cirkel-formet spole π * r^2 | 0.022778 | m^2
Ad D-formet spole | 0.013092 | m^2
l=t*N spolens længde | 0.0216 | m
Rdc for cirkel-formet spole beregnet ρ*l/q | 9.1283 | Ohm
Rdc for D-formet spole beregnet ρ*l/q | 7.8197 | Ohm
fl=Rdc/2πi*L | 886.9995 | Hz |  |  | Spolens nedre grænsefrekvens
fH=1/(2π*KVROD(L*Cp)) | 393.2569 | KHz |  |  | Spolens øvre grænsefrekvens beregnes
Cp spolens parallel kapacitet målt eller "skønnet" | 1e-10 | Farad | 0.1 | nF | Spolens øvre grænsefrekvens beregnes
x = mm over midten i D-formet spole | 0.01 | m | 10 | mm
lc = cirkel-formet trådlængde + kabel | 38.4531 | m | 0 | mm | Kabel i mm
ld = D-formet trådlængde + kabel | 32.9405 | m | 0 | mm | Kabel i mm
Beregning af Burst tiden
fQ = 1 / ((R1+R2)*C1) |  |  | 112.2243 | Hz | 8910.726 | uSec
R1 | 270000 | Ohm | 270 | Kohm | Burst tiden er:
R2 | 22 | Ohm | 0.022 | Kohm | Correct
C1 | 3.3e-08 | Farad | 33 | nF | Correct
Enheder efter SI-systemet eller MKSA-systemet
Udarbejdet af Jørgen Walter ©
www.walter-lystfisker.dk
COPYRIGHT © 2014
walter | [5 empty] | Reg.No.1253